## Hoja 2
Rubro | Subrubro | Item | Tipo | UM | Cantidad | Precio Unitario | Total
Nivelación | Nivelación con ladrillo común y junta de 2 cm de 0,30 m de ancho (1:2:8) con cemento Tipo 1 | ladrillo común | Material | un | 122 | 800 | 97600
Nivelación | Nivelación con ladrillo común y junta de 2 cm de 0,30 m de ancho (1:2:8) con cemento Tipo 1 | cemento tipo 1 | Material | kg | 14.1 | 1230 | 17343
Nivelación | Nivelación con ladrillo común y junta de 2 cm de 0,30 m de ancho (1:2:8) con cemento Tipo 1 | cal triturada | material | Kg | 13.3 | 1225 | 16292.5
Nivelación | Nivelación con ladrillo común y junta de 2 cm de 0,30 m de ancho (1:2:8) con cemento Tipo 1 | arena lavada | material | m3 | 0.1 | 72000 | 7200
Nivelación | Nivelación con ladrillo común y junta de 2 cm de 0,30 m de ancho (1:2:8) con cemento Tipo 1 | Mano de Obra | Mano de Obra | m2 | 1 | 50000 | 50000
Nivelación | Nivelación con ladrillo común y junta de 2 cm de 0,30 m armada (1:4) | ladrillo común | material | un | 122 | 800 | 97600
Nivelación | Nivelación con ladrillo común y junta de 2 cm de 0,30 m armada (1:4) | cemento tipo 1 | material | kg | 16 | 1230 | 19680
Nivelación | Nivelación con ladrillo común y junta de 2 cm de 0,30 m armada (1:4) | arena lavada | material | m3 | 0.1 | 72000 | 7200
Nivelación | Nivelación con ladrillo común y junta de 2 cm de 0,30 m armada (1:4) | varilla conformada | material | kg | 1.6 | 10000 | 16000
Nivelación | Nivelación con ladrillo común y junta de 2 cm de 0,30 m armada (1:4) | mano de Obra | Mano de Obra | m2 | 1 | 58000 | 58000
Nivelación | NIvelación de 0,45 (1:2:8) con Cemento tipo 1 | ladrillo común | material | un | 187 | 800 | 149600
Nivelación | NIvelación de 0,45 (1:2:8) con Cemento tipo 1 | cemento tipo 1 | material | kg | 23.1 | 1230 | 28413
Nivelación | NIvelación de 0,45 (1:2:8) con Cemento tipo 1 | cal triturada | material | kg | 21.9 | 1225 | 26827.5
Nivelación | NIvelación de 0,45 (1:2:8) con Cemento tipo 1 | arena lavada | material | m3 | 0.16 | 9450 | 1512
Nivelación | NIvelación de 0,45 (1:2:8) con Cemento tipo 1 | mano de Obra | Mano de Obra | m2 | 1 | 62000 | 62000
Elevación | Elevación con ladrillo común y junta de 2 cm de 0,15 (1:2:10) | ladrillo común | material | un | 65 | 800 | 52000
Elevación | Elevación con ladrillo común y junta de 2 cm de 0,15 (1:2:10) | cemento tipo 1 | material | kg | 5.74 | 1230 | 7060.2
Elevación | Elevación con ladrillo común y junta de 2 cm de 0,15 (1:2:10) | cal triturada | material | kg | 5.53 | 1225 | 6774.25
Elevación | Elevación con ladrillo común y junta de 2 cm de 0,15 (1:2:10) | arena lavada | material | m3 | 0.05 | 72000 | 3600
Elevación | Elevación con ladrillo común y junta de 2 cm de 0,15 (1:2:10) | mano de Obra | Mano de Obra | m2 | 1 | 32000 | 32000
Elevación | Elevación con ladrillo común y junta de 2 cm de 0,15 (1:2:10) a la vista | ladrillo común | material | un | 65 | 800 | 52000
Elevación | Elevación con ladrillo común y junta de 2 cm de 0,15 (1:2:10) a la vista | cemento tipo 1 | material | kg | 5.74 | 1230 | 7060.2
Elevación | Elevación con ladrillo común y junta de 2 cm de 0,15 (1:2:10) a la vista | cal triturada | material | kg | 5.53 | 1225 | 6774.25
Elevación | Elevación con ladrillo común y junta de 2 cm de 0,15 (1:2:10) a la vista | arena lavada | material | m3 | 0.05 | 72000 | 3600
Elevación | Elevación con ladrillo común y junta de 2 cm de 0,15 (1:2:10) a la vista | mano de Obra | Mano de Obra | m2 | 1 | 42000 | 42000
Elevación | Elevación con ladrillo común y junta de 2 cm de 0,20 (1:2:10) | ladrillo común | material | un | 95 | 800 | 76000
Elevación | Elevación con ladrillo común y junta de 2 cm de 0,20 (1:2:10) | cemento tipo 1 | material | kg | 8.8 | 1230 | 10824
Elevación | Elevación con ladrillo común y junta de 2 cm de 0,20 (1:2:10) | cal triturada | material | kg | 8.5 | 1225 | 10412.5
Elevación | Elevación con ladrillo común y junta de 2 cm de 0,20 (1:2:10) | arena lavada | material | m3 | 0.09 | 72000 | 6480
Elevación | Elevación con ladrillo común y junta de 2 cm de 0,20 (1:2:10) | mano de Obra | Mano de Obra | un | 1 | 39000 | 39000
Elevación | Elevación con ladrillo común y junta de 2 cm de 0,20 (1:2:10) a la vista | ladrillo común | material | un | 95 | 800 | 76000
Elevación | Elevación con ladrillo común y junta de 2 cm de 0,20 (1:2:10) a la vista | cemento tipo 1 | material | kg | 8.8 | 1230 | 10824
Elevación | Elevación con ladrillo común y junta de 2 cm de 0,20 (1:2:10) a la vista | cal triturada | material | kg | 8.5 | 1225 | 10412.5
Elevación | Elevación con ladrillo común y junta de 2 cm de 0,20 (1:2:10) a la vista | arena lavada | material | m3 | 0.09 | 72000 | 6480
Elevación | Elevación con ladrillo común y junta de 2 cm de 0,20 (1:2:10) a la vista | mano de Obra | Mano de Obra | un | 1 | 47000 | 47000
Elevación | Elevación con ladrillo común y junta de 2 cm de 0,30 (1:2:10) | ladrillo común | material | un | 122 | 800 | 97600
Elevación | Elevación con ladrillo común y junta de 2 cm de 0,30 (1:2:10) | cemento tipo 1 | material | kg | 11.8 | 120 | 1416
Elevación | Elevación con ladrillo común y junta de 2 cm de 0,30 (1:2:10) | cal triturada | material | kg | 11.4 | 1225 | 13965
Elevación | Elevación con ladrillo común y junta de 2 cm de 0,30 (1:2:10) | arena lavada | material | m3 | 0.1 | 72000 | 7200
Elevación | Elevación con ladrillo común y junta de 2 cm de 0,30 (1:2:10) | mano de Obra | Mano de Obra | un | 1 | 49000 | 49000
Elevación | Elevación con ladrillo común y junta de 1,5 cm de 0,07 (1:2:10) | ladrillo común | material | un | 30 | 800 | 24000
Elevación | Elevación con ladrillo común y junta de 1,5 cm de 0,07 (1:2:10) | cemento tipo 1 | material | kg | 0.9 | 1230 | 1107
Elevación | Elevación con ladrillo común y junta de 1,5 cm de 0,07 (1:2:10) | cal triturada | material | kg | 0.85 | 1225 | 1041.25
Elevación | Elevación con ladrillo común y junta de 1,5 cm de 0,07 (1:2:10) | arena lavada | material | m3 | 0.01 | 72000 | 720
Elevación | Elevación con ladrillo común y junta de 1,5 cm de 0,07 (1:2:10) | mano de Obra | Mano de Obra | un | 1 | 22000 | 22000
Elevación | Elevación con ladrillo ceramico hueco y junta de 1,5 cm de 0,15 (1:2:8) | ladrillo 6 tubos de 1ra 12*18*25 | material | un | 20 | 1738 | 34760
Elevación | Elevación con ladrillo ceramico hueco y junta de 1,5 cm de 0,15 (1:2:8) | cemento tipo 1 | material | kg | 1.8 | 1230 | 2214
Elevación | Elevación con ladrillo ceramico hueco y junta de 1,5 cm de 0,15 (1:2:8) | cal triturada | material | kg | 1.7 | 1225 | 2082.5
Elevación | Elevación con ladrillo ceramico hueco y junta de 1,5 cm de 0,15 (1:2:8) | arena lavada | material | m3 | 0.01 | 72000 | 720
Elevación | Elevación con ladrillo ceramico hueco y junta de 1,5 cm de 0,15 (1:2:8) | mano de Obra | Mano de Obra | un | 1 | 26000 | 26000
Elevación | Elevación con ladrillo ceramico hueco y junta de 1,5 cm de 0,15 (1:2:8) 1 cara vista | ladrillo 6 tubos de 1ra 18*18*25 | material | un | 20 | 1738 | 34760
Elevación | Elevación con ladrillo ceramico hueco y junta de 1,5 cm de 0,15 (1:2:8) 1 cara vista | cemento tipo 1 | material | kg | 1.8 | 1230 | 2214
Elevación | Elevación con ladrillo ceramico hueco y junta de 1,5 cm de 0,15 (1:2:8) 1 cara vista | cal triturada | material | kg | 1.7 | 1225 | 2082.5
Elevación | Elevación con ladrillo ceramico hueco y junta de 1,5 cm de 0,15 (1:2:8) 1 cara vista | arena lavada | material | m3 | 0.01 | 72000 | 720
Elevación | Elevación con ladrillo ceramico hueco y junta de 1,5 cm de 0,15 (1:2:8) 1 cara vista | mano de Obra | Mano de Obra | un | 1 | 34000 | 34000
Elevación | Elevación con ladrillo ceramico hueco y junta de 1,5 cm de 0,20 (1:2:8) | ladrillo 6 tubos de 1ra 8*18*25 | material | un | 19 | 2200 | 41800
Elevación | Elevación con ladrillo ceramico hueco y junta de 1,5 cm de 0,20 (1:2:8) | cemento tipo 1 | material | kg | 2.8 | 1230 | 3444
Elevación | Elevación con ladrillo ceramico hueco y junta de 1,5 cm de 0,20 (1:2:8) | cal triturada | material | kg | 2.7 | 1225 | 3307.5
Elevación | Elevación con ladrillo ceramico hueco y junta de 1,5 cm de 0,20 (1:2:8) | arena lavada | material | m3 | 0.02 | 72000 | 1440
Elevación | Elevación con ladrillo ceramico hueco y junta de 1,5 cm de 0,20 (1:2:8) | mano de Obra | Mano de Obra | un | 1 | 36000 | 36000
Elevación | Elevación con ladrillo ceramico laminado y junta de 1,5 cm de 0,20 (1:2:8) | ladrillo de 1raA 6*12*25 | material | un | 45 | 1265 | 56925
Elevación | Elevación con ladrillo ceramico laminado y junta de 1,5 cm de 0,20 (1:2:8) | cemento tipo 1 | material | kg | 5.6 | 1230 | 6888
Elevación | Elevación con ladrillo ceramico laminado y junta de 1,5 cm de 0,20 (1:2:8) | cal triturada | material | kg | 5.3 | 1225 | 6492.5
Elevación | Elevación con ladrillo ceramico laminado y junta de 1,5 cm de 0,20 (1:2:8) | arena lavada | material | m3 | 0.04 | 72000 | 2880
Elevación | Elevación con ladrillo ceramico laminado y junta de 1,5 cm de 0,20 (1:2:8) | mano de Obra | Mano de Obra | un | 1 | 42000 | 42000
Elevación | Elevación sardinel de ladrillos comunes | ladrillo común | material | un | 16 | 800 | 12800
Elevación | Elevación sardinel de ladrillos comunes | cemento tipo 1 | material | kg | 2.1 | 1230 | 2583
Elevación | Elevación sardinel de ladrillos comunes | cal triturada | material | kg | 0.9 | 1225 | 1102.5
Elevación | Elevación sardinel de ladrillos comunes | arena lavada | material | m3 | 0.01 | 72000 | 720
Elevación | Elevación sardinel de ladrillos comunes | mano de Obra | Mano de Obra | ml | 1 | 49000 | 49000
Elevación | Elevación sardinel de ladrillos laminados | ladrillo laminado 1ra A 6*12*25 | material | un | 14 | 1265 | 17710
Elevación | Elevación sardinel de ladrillos laminados | cemento tipo 1 | material | kg | 2.1 | 1230 | 2583
Elevación | Elevación sardinel de ladrillos laminados | cal triturada | material | kg | 0.9 | 1225 | 1102.5
Elevación | Elevación sardinel de ladrillos laminados | arena lavada | material | m3 | 0.01 | 72000 | 720
Elevación | Elevación sardinel de ladrillos laminados | mano de Obra | Mano de Obra | ml | 1 | 49000 | 49000
Elevación | Elevación ladrillo convocó | ladrillo convocó recto de 1era | material | un | 25 | 2644 | 66100
Elevación | Elevación ladrillo convocó | cemento tipo 1 | material | kg | 8 | 1230 | 9840
Elevación | Elevación ladrillo convocó | cal triturada | material | kg | 4 | 1225 | 4900
Elevación | Elevación ladrillo convocó | arena lavada | material | m3 | 0.05 | 72000 | 3600
Elevación | Elevación ladrillo convocó | mano de Obra | Mano de Obra | ml | 1 | 39000 | 39000
Muro de piedra | muro de piedra bruta de 30 cm (1/2:1:4) | piedra bruta blanca | material | m3 | 0.3 | 150000 | 45000
Muro de piedra | muro de piedra bruta de 30 cm (1/2:1:4) | cemento tipo 1 | material | kg | 12 | 1230 | 14760
Muro de piedra | muro de piedra bruta de 30 cm (1/2:1:4) | cal triturada | material | kg | 14 | 1225 | 17150
Muro de piedra | muro de piedra bruta de 30 cm (1/2:1:4) | arena lavada | material | m3 | 0.1 | 72000 | 7200
Muro de piedra | muro de piedra bruta de 30 cm (1/2:1:4) | mano de Obra | Mano de Obra | m2 | 1 | 78000 | 78000
Pilar | Pilar de ladrillo común 30 x 30 (1:1:6) | ladrillo común | material | un | 35 | 800 | 28000
Pilar | Pilar de ladrillo común 30 x 30 (1:1:6) | cemento tipo 1 | material | kg | 12 | 1230 | 14760
Pilar | Pilar de ladrillo común 30 x 30 (1:1:6) | cal triturada | material | kg | 14 | 1225 | 17150
Pilar | Pilar de ladrillo común 30 x 30 (1:1:6) | arena lavada | material | m3 | 0.1 | 72000 | 7200
Pilar | Pilar de ladrillo común 30 x 30 (1:1:6) | mano de Obra | Mano de Obra | m2 | 1 | 38000 | 38000
Pilar | Pilar de ladrillo común 30 x 30 (1:1:6) a la vista | ladrillo común | material | un | 35 | 800 | 28000
Pilar | Pilar de ladrillo común 30 x 30 (1:1:6) a la vista | cemento tipo 1 | material | kg | 12 | 1230 | 14760
Pilar | Pilar de ladrillo común 30 x 30 (1:1:6) a la vista | cal triturada | material | kg | 14 | 1225 | 17150
Pilar | Pilar de ladrillo común 30 x 30 (1:1:6) a la vista | arena lavada | material | m3 | 0.1 | 72000 | 7200
Pilar | Pilar de ladrillo común 30 x 30 (1:1:6) a la vista | mano de Obra | Mano de Obra | m2 | 1 | 45000 | 45000
Muralla | Muralla de ladrillo común (e=0,15m, h=2,00m, con pilares de 0,30x0,30 cada 2,00m) | cimiento pbc con cal | material + mo | m3 | 0.12 | 480682 | 57681.84
Muralla | Muralla de ladrillo común (e=0,15m, h=2,00m, con pilares de 0,30x0,30 cada 2,00m) | nivelación 0,30 | material + mo | m2 | 0.4 | 75374 | 30149.6
Muralla | Muralla de ladrillo común (e=0,15m, h=2,00m, con pilares de 0,30x0,30 cada 2,00m) | aislación horizontal c/asfalto | material + mo | ml | 1.3 | 26148 | 33992.4
Muralla | Muralla de ladrillo común (e=0,15m, h=2,00m, con pilares de 0,30x0,30 cada 2,00m) | elevación 0,15 ladrillo común | material + mo | m2 | 1.4 | 156008 | 218411.2
Muralla | Muralla de ladrillo común (e=0,15m, h=2,00m, con pilares de 0,30x0,30 cada 2,00m) | pilar de ladrillo comun 0,30 a la vista | material + mo | ml | 2 | 170720 | 341440
Aislación | Aislación horizontal 0,30 con asfalto | cemento tipo 1 | material | kg | 1.8 | 1230 | 2214
Aislación | Aislación horizontal 0,30 con asfalto | arena lavada | materal | m3 | 0.03 | 72000 | 2160
Aislación | Aislación horizontal 0,30 con asfalto | negrolin | material | lt | 1 | 21170 | 21170
Aislación | Aislación horizontal 0,30 con asfalto | mano de Obra | mano de Obra | ml | 1 | 16000 | 16000
Aislación | Aislación horizontal 0,15 con asfalto | cemento tipo 1 | material | kg | 1 | 1230 | 1230
Aislación | Aislación horizontal 0,15 con asfalto | arena lavada | materal | m3 | 0.02 | 72000 | 1440
Aislación | Aislación horizontal 0,15 con asfalto | negrolin | material | lt | 0.5 | 21170 | 10585
Aislación | Aislación horizontal 0,15 con asfalto | mano de Obra | mano de Obra | ml | 1 | 11000 | 11000
Aislación | Aislación vertical con panderete 0,15 m | ladrillo común | material | un | 27 | 800 | 21600
Aislación | Aislación vertical con panderete 0,15 m | cemento tipo 1 | material | kg | 5 | 1230 | 6150
Aislación | Aislación vertical con panderete 0,15 m | arena lavada | material | m3 | 0.3 | 72000 | 21600
Aislación | Aislación vertical con panderete 0,15 m | negrolin | material | lt | 2 | 21170 | 42340
Aislación | Aislación vertical con panderete 0,15 m | betocem hidrofugo | material | lt | 0.25 | 9500 | 2375
Aislación | Aislación vertical con panderete 0,15 m | mano de Obra | mano de Obra | m2 | 1 | 42000 | 42000
Aislación | Aislación de losa con piso de tejuelita prensada | cascotillo cerámico | material | m3 | 0.07 | 150000 | 10500
Aislación | Aislación de losa con piso de tejuelita prensada | cemento tipo 1 | material | kg | 10 | 1230 | 12300
Aislación | Aislación de losa con piso de tejuelita prensada | cal triturada | material | kg | 5 | 1225 | 6125
Aislación | Aislación de losa con piso de tejuelita prensada | membrana asfaltica 4 | material | m2 | 1.1 | 46300 | 50930
Aislación | Aislación de losa con piso de tejuelita prensada | bitumex | material | lt | 0.25 | 211170 | 52792.5
Aislación | Aislación de losa con piso de tejuelita prensada | tejuelita yoayu de 1era | material | un | 26 | 616 | 16016
Aislación | Aislación de losa con piso de tejuelita prensada | mano de obra piso | mano de Obra | m2 | 1 | 10000 | 10000
Aislación | Aislación de losa con piso de tejuelita prensada | mano de obra | mano de Obra | m2 | 1 | 69000 | 69000
Aislación | Aislación de losa para baño | cemento tipo 1 | Material | kg | 7 | 1230 | 8610
Aislación | Aislación de losa para baño | arena lavada | material | m3 | 0.02 | 72000 | 1440
Aislación | Aislación de losa para baño | negrolin | material | lt | 1.5 | 21170 | 31755
Aislación | Aislación de losa para baño | betocem hidrofugo | material | lt | 0.25 | 9500 | 2375
Aislación | Aislación de losa para baño | mano de obra | mano de Obra | m2 | 1 | 32000 | 32000
Dintel | Dinteles de varilla sobre abertura | cemento tipo 1 | material | kg | 3 | 1230 | 3690
Dintel | Dinteles de varilla sobre abertura | arena lavada | material | m3 | 0.05 | 72000 | 3600
Dintel | Dinteles de varilla sobre abertura | varilla conformada | material | kg | 0.8 | 10000 | 8000
Dintel | Dinteles de varilla sobre abertura | mano de obra | mano de Obra | ml | 1 | 5000 | 5000
Dintel | Dinteles de hormigon prefabricado | dintel 1m x 14 cm | material | un | 1 | 30100 | 30100
Dintel | Dinteles de hormigon prefabricado | mano de obra | mano de Obra | ml | 1 | 15000 | 15000
Contrapiso | Contrapiso de 7 cm | cemento tipo 1 | material | kg | 4 | 1230 | 4920
Contrapiso | Contrapiso de 7 cm | cal triturada | material | kg | 5 | 1223 | 6115
Contrapiso | Contrapiso de 7 cm | arena lavada | material | m3 | 0.03 | 65000 | 1950
Contrapiso | Contrapiso de 7 cm | cascotillo cerámico | material | m3 | 0.07 | 99500 | 6965
Contrapiso | Contrapiso de 7 cm | mano de obra | mano de Obra | m2 | 1 | 15000 | 15000
Contrapiso | Contrapiso de 10 cm | cemento tipo 1 | material | kg | 5 | 1100 | 5500
Contrapiso | Contrapiso de 10 cm | cal triturada | material | kg | 6 | 1225 | 7350
Contrapiso | Contrapiso de 10 cm | arena lavada | material | m3 | 0.04 | 65000 | 2600
Contrapiso | Contrapiso de 10 cm | cascotillo cerámico | material | m3 | 0.09 | 99500 | 8955
Contrapiso | Contrapiso de 10 cm | mano de obra | mano de Obra | m2 | 1 | 18000 | 18000
Contrapiso | contrapiso de 20 cm en losa sanitaria | cemento tipo 1 | material | kg | 7 | 1100 | 7700
Contrapiso | contrapiso de 20 cm en losa sanitaria | cal triturada | material | kg | 10 | 1225 | 12250
Contrapiso | contrapiso de 20 cm en losa sanitaria | arena lavada | material | m3 | 0.05 | 65000 | 3250
Contrapiso | contrapiso de 20 cm en losa sanitaria | cascotillo cerámico | material | m3 | 0.09 | 99500 | 8955
Contrapiso | contrapiso de 20 cm en losa sanitaria | mano de obra | mano de Obra | m2 | 1 | 7500 | 7500
Revoque | revoque de paredes a 1 capa, espesor 1,5 cm (1:4:16) con hidrofugo | cemento tipo 1 | material | kg | 1.5 | 1230 | 1845
Revoque | revoque de paredes a 1 capa, espesor 1,5 cm (1:4:16) con hidrofugo | cal triturada | material | kg | 4 | 1225 | 4900
Revoque | revoque de paredes a 1 capa, espesor 1,5 cm (1:4:16) con hidrofugo | arena lavada | material | m3 | 0.02 | 72000 | 1440
Revoque | revoque de paredes a 1 capa, espesor 1,5 cm (1:4:16) con hidrofugo | betocem hidrofugo | material | lt | 0.25 | 9500 | 2375
Revoque | revoque de paredes a 1 capa, espesor 1,5 cm (1:4:16) con hidrofugo | mano de obra | mano de Obra | m2 | 1 | 22000 | 22000
Revoque | revoque de paredes a 1 capa, espesor 1,5 cm (1:4:16) sin hidrofugo | cemento tipo 1 | material | kg | 1.5 | 1230 | 1845
Revoque | revoque de paredes a 1 capa, espesor 1,5 cm (1:4:16) sin hidrofugo | cal triturada | material | kg | 4 | 1225 | 4900
Revoque | revoque de paredes a 1 capa, espesor 1,5 cm (1:4:16) sin hidrofugo | arena lavada | material | m3 | 0.02 | 65000 | 1300
Revoque | revoque de paredes a 1 capa, espesor 1,5 cm (1:4:16) sin hidrofugo | mano de obra | mano de Obra | m2 | 1 | 22000 | 22000
Revoque | revoque salpicado (1:3) | cemento tipo 1 | material | kg | 3 | 1230 | 3690
Revoque | revoque salpicado (1:3) | arena lavada | material | m3 | 0.01 | 72000 | 720
Revoque | revoque salpicado (1:3) | ceresita hidrofugo | material | kg | 0.25 | 6150 | 1537.5
Revoque | revoque salpicado (1:3) | mano de obra | mano de Obra | m2 | 1 | 22000 | 22000
Revoque | revoque azotada impermeable (1:3) espesor 0,5 cm | cemento tipo 1 | material | kg | 2.7 | 1230 | 3321
Revoque | revoque azotada impermeable (1:3) espesor 0,5 cm | arena lavada | material | m3 | 0.01 | 72000 | 720
Revoque | revoque azotada impermeable (1:3) espesor 0,5 cm | ceresita hidrofugo | material | kg | 0.3 | 6150 | 1845
Revoque | revoque azotada impermeable (1:3) espesor 0,5 cm | mano de obra | mano de Obra | m2 | 1 | 7000 | 7000
Revoque | revoque de cielorrasos (1:4:12) | cemento tipo 1 | material | kg | 1.6 | 1230 | 1968
Revoque | revoque de cielorrasos (1:4:12) | cal triturada | material | kg | 5.1 | 1225 | 6247.5
Revoque | revoque de cielorrasos (1:4:12) | arena lavada | material | m3 | 0.01 | 72000 | 720
Revoque | revoque de cielorrasos (1:4:12) | MO azotada adherencia | mano de Obra | m2 | 1 | 8000 | 8000
Revoque | revoque de cielorrasos (1:4:12) | MO revoque 1 capa | mano de Obra | m2 | 1 | 35000 | 35000
Techo | Techo Teja Española sobre tejuelón c/madera de ybyrapyta | teja española yoayu | material | un | 28 | 1809 | 50652
Techo | Techo Teja Española sobre tejuelón c/madera de ybyrapyta | tejuelon de 1ra Ita Yby | material | un | 10 | 2739 | 27390
Techo | Techo Teja Española sobre tejuelón c/madera de ybyrapyta | tirante 2x5" | material | pul | 20 | 3800 | 76000
Techo | Techo Teja Española sobre tejuelón c/madera de ybyrapyta | viga 4x8" | material | pul | 3.8 | 5500 | 20900
Techo | Techo Teja Española sobre tejuelón c/madera de ybyrapyta | liston de 1 1/2 x 2" | material | ml | 0.22 | 5000 | 1100
Techo | Techo Teja Española sobre tejuelón c/madera de ybyrapyta | cemento tipo 1 | material | kg | 1.3 | 1230 | 1599
Techo | Techo Teja Española sobre tejuelón c/madera de ybyrapyta | cal triturada | material | kg | 2.6 | 1225 | 3185
Techo | Techo Teja Española sobre tejuelón c/madera de ybyrapyta | arena lavada | material | m3 | 0.03 | 72000 | 2160
Techo | Techo Teja Española sobre tejuelón c/madera de ybyrapyta | clavo 2" | material | kg | 0.25 | 19500 | 4875
Techo | Techo Teja Española sobre tejuelón c/madera de ybyrapyta | bitumex | material | lt | 0.5 | 21170 | 10585
Techo | Techo Teja Española sobre tejuelón c/madera de ybyrapyta | MO montaje viga | mano de Obra | ml | 0.2 | 50000 | 10000
Techo | Techo Teja Española sobre tejuelón c/madera de ybyrapyta | mano de obra | mano de Obra | m2 | 1 | 90000 | 90000
Techo | Techo Teja Española sobre tejuelita c/madera de ybyrapyta | teja española yoayu | material | un | 28 | 1809 | 50652
Techo | Techo Teja Española sobre tejuelita c/madera de ybyrapyta | tejuelita yoayu de 1era | material | un | 10 | 616 | 6160
Techo | Techo Teja Española sobre tejuelita c/madera de ybyrapyta | tirante 2x5" | material | pul | 20 | 3800 | 76000
Techo | Techo Teja Española sobre tejuelita c/madera de ybyrapyta | viga 4x8" | material | pul | 3.8 | 5000 | 19000
Techo | Techo Teja Española sobre tejuelita c/madera de ybyrapyta | liston de 1 1/2 x 2" | material | ml | 0.22 | 5000 | 1100
Techo | Techo Teja Española sobre tejuelita c/madera de ybyrapyta | cemento tipo 1 | material | kg | 1.3 | 123 | 159.9
Techo | Techo Teja Española sobre tejuelita c/madera de ybyrapyta | cal triturada | material | kg | 2.6 | 1225 | 3185
Techo | Techo Teja Española sobre tejuelita c/madera de ybyrapyta | arena lavada | material | m3 | 0.03 | 72000 | 2160
Techo | Techo Teja Española sobre tejuelita c/madera de ybyrapyta | clavo 2" | material | kg | 0.25 | 19500 | 4875
Techo | Techo Teja Española sobre tejuelita c/madera de ybyrapyta | bitumex | material | lt | 0.5 | 12888 | 6444
Techo | Techo Teja Española sobre tejuelita c/madera de ybyrapyta | MO montaje viga | mano de Obra | ml | 0.2 | 47000 | 9400
Techo | Techo Teja Española sobre tejuelita c/madera de ybyrapyta | mano de obra | mano de Obra | m2 | 1 | 85000 | 85000
Techo | Techo teja francesa, marsellesa o romana s/ machimbre | teja francesa de 1ra A yoayu | material | un | 16 | 2720 | 43520
Techo | Techo teja francesa, marsellesa o romana s/ machimbre | machimbre de ybyrapyta de 1x3" | material | m2 | 1.05 | 39000 | 40950
Techo | Techo teja francesa, marsellesa o romana s/ machimbre | tirante 2x5" ybyrapyta de 1x3" | material | pulg/m | 24 | 3800 | 91200
Techo | Techo teja francesa, marsellesa o romana s/ machimbre | liston de cedro 1x2" | material | ml | 2 | 5000 | 10000
Techo | Techo teja francesa, marsellesa o romana s/ machimbre | listo de cedro 1x1" | material | ml | 2.5 | 5000 | 12500
Techo | Techo teja francesa, marsellesa o romana s/ machimbre | clavo | material | kg | 0.25 | 19500 | 4875
Techo | Techo teja francesa, marsellesa o romana s/ machimbre | negrolin | material | lt | 0.5 | 12888 | 6444
Techo | Techo teja francesa, marsellesa o romana s/ machimbre | alambre negro de atar | material | kg | 0.1 | 15000 | 1500
Techo | Techo teja francesa, marsellesa o romana s/ machimbre | mano de obra | mano de Obra | m2 | 1 | 85000 | 85000
Techo | Techo de chapa N°28 s/estructura de caños metalicos | caño 30 x 50 x 1,20 mm | material | ml | 1 | 11500 | 11500
Techo | Techo de chapa N°28 s/estructura de caños metalicos | caño 20 x 30 x 1,20 mm | material | ml | 1 | 7250 | 7250
Techo | Techo de chapa N°28 s/estructura de caños metalicos | tornillo autoroscante 2" | material | un | 4 | 500 | 2000
Techo | Techo de chapa N°28 s/estructura de caños metalicos | chapa n° 28 0,90 x 1 metro | material | un | 1 | 60000 | 60000
Techo | Techo de chapa N°28 s/estructura de caños metalicos | mano de obras | mano de Obra | m2 | 1 | 70000 | 70000
Techo | Techo de chapa N°28 s/estructura de caños metalicos | varios | varios | m2 | 1 | 5000 | 5000
Techo | Techo de chapa N°28 s/estructura de varillas torsionadas | varilla torsionada | material | kg | 6 | 11000 | 66000
Techo | Techo de chapa N°28 s/estructura de varillas torsionadas | chapa n° 28 0,90 x 1 metro | material | un | 0.5 | 109000 | 54500
Techo | Techo de chapa N°28 s/estructura de varillas torsionadas | gancho para tinglado | material | un | 3 | 1000 | 3000
Techo | Techo de chapa N°28 s/estructura de varillas torsionadas | electrodo | material | kg | 0.07 | 42000 | 2940
Techo | Techo de chapa N°28 s/estructura de varillas torsionadas | pintura antióxido | material | lt | 0.05 | 35777 | 1788.85
Techo | Techo de chapa N°28 s/estructura de varillas torsionadas | mano de obra | mano de Obra | m2 | 1 | 70000 | 70000
Techo | techo de chpa de fibrocemento ondulado 6mm | chapa | material | un | 0.4 | 96000 | 38400
Techo | techo de chpa de fibrocemento ondulado 6mm | tirante 2x5" | material | pulg/m | 5 | 3700 | 18500
Techo | techo de chpa de fibrocemento ondulado 6mm | clavo 2 " a 7" | material | kg | 0.03 | 18000 | 540
Techo | techo de chpa de fibrocemento ondulado 6mm | mano de obra | mano de Obra | m2 | 1 | 26000 | 26000
Techo | Techo metalico con chapa trapezoidal (separación entre correas 1,20m) | chapa trapezoidal N°27 0,40 mm 1,05 x 1 (ancho util 0,98) | material | ml | 1 | 40200 | 40200
Techo | Techo metalico con chapa trapezoidal (separación entre correas 1,20m) | perfil u 100 x 40 1.8 mm | material | ml | 1 | 18700 | 18700
Techo | Techo metalico con chapa trapezoidal (separación entre correas 1,20m) | tornillos de 12 x 2" | material | un | 4 | 366 | 1464
Techo | Techo metalico con chapa trapezoidal (separación entre correas 1,20m) | angulo de 1 1/4 | material | ml | 1 | 13000 | 13000
Techo | Techo metalico con chapa trapezoidal (separación entre correas 1,20m) | perfil C de 120 x 40 1,8 mm | material | ml | 1 | 24100 | 24100
Techo | Techo metalico con chapa trapezoidal (separación entre correas 1,20m) | varios (pintura, electrodo, aguarras, discos) | material | m2 | 1 | 5000 | 5000
Techo | Techo metalico con chapa trapezoidal (separación entre correas 1,20m) | Mano de Obra | mano de Obra | m2 | 1 | 70000 | 70000
Techo | Techo metálico con chapa termoacustica (con cabriada de 40 x 12 cm. no incluye pilares | Chapa con ispoor 30 mm galva/marfil econo | material | ml | 1 | 84699 | 84699
Techo | Techo metálico con chapa termoacustica (con cabriada de 40 x 12 cm. no incluye pilares | Perfil C 100 x 38 1,80 mm | material | un | 1 | 20000 | 20000
Techo | Techo metálico con chapa termoacustica (con cabriada de 40 x 12 cm. no incluye pilares | Tornillos de 12 x 2" | material | un | 4 | 568 | 2272
Techo | Techo metálico con chapa termoacustica (con cabriada de 40 x 12 cm. no incluye pilares | angulo de 1 1/4 | material | m | 1 | 13000 | 13000
Techo | Techo metálico con chapa termoacustica (con cabriada de 40 x 12 cm. no incluye pilares | perfil C de 120 x 40 1,8 mm | material | m | 1 | 24100 | 24100
Techo | Techo metálico con chapa termoacustica (con cabriada de 40 x 12 cm. no incluye pilares | Mano de Obra | mano de Obra | m2 | 1 | 70000 | 70000
Techo | Techo metálico con chapa termoacustica (con cabriada de 40 x 12 cm. no incluye pilares | Varios | Varios | m2 | 1 | 5000 | 5000
Entrepiso | Entrepiso de Madera | tirante de ybyrapyta | material | pulg/m | 20 | 3700 | 74000
Entrepiso | Entrepiso de Madera | machimbre de ybyrapyta de 1x3" | material | m2 | 1.1 | 37000 | 40700
Entrepiso | Entrepiso de Madera | Clavo | material | kg | 0.25 | 70300 | 17575
Entrepiso | Entrepiso de Madera | Mano de obra | mano de Obra | m2 | 1 | 103600 | 103600
Piso | Piso Baldosa Calcárea | Baldosa base gris 20 x 20 | material | m2 | 1.05 | 40000 | 42000
Piso | Piso Baldosa Calcárea | cemento tipo 1 | material | kg | 4 | 1100 | 4400
Piso | Piso Baldosa Calcárea | cal triturada | material | kg | 3 | 1225 | 3675
Piso | Piso Baldosa Calcárea | Arena lavada | material | m3 | 0.03 | 65000 | 1950
Piso | Piso Baldosa Calcárea | pastina base gris | material | kg | 0.2 | 6000 | 1200
Piso | Piso Baldosa Calcárea | mano de obra | mano de Obra | m2 | 1 | 79225 | 79225
Piso | Piso mosaico granítico (base gris 30x30cm) | mosaico granitico | material | m2 | 1.05 | 63000 | 66150
Piso | Piso mosaico granítico (base gris 30x30cm) | cemento tipo 1 | material | kg | 8 | 1100 | 8800
Piso | Piso mosaico granítico (base gris 30x30cm) | cal triturada | material | kg | 7 | 1225 | 8575
Piso | Piso mosaico granítico (base gris 30x30cm) | Arena lavada | material | m3 | 0.03 | 65000 | 1950
Piso | Piso mosaico granítico (base gris 30x30cm) | pastina base gris | material | kg | 0.75 | 6000 | 4500
Piso | Piso mosaico granítico (base gris 30x30cm) | mano de obra pulido | mano de Obra | m2 | 1 | 26000 | 26000
Piso | Piso mosaico granítico (base gris 30x30cm) | mano de obra | mano de Obra | m2 | 1 | 26000 | 26000
Piso | Piso Mosaico granito lavado (para exterior 30 x 30 cm) | mosaico granito lavado | material | m2 | 1.05 | 58000 | 60900
Piso | Piso Mosaico granito lavado (para exterior 30 x 30 cm) | cemento tipo 1 | material | kg | 8 | 1100 | 8800
Piso | Piso Mosaico granito lavado (para exterior 30 x 30 cm) | cal triturada | material | kg | 2.5 | 1225 | 3062.5
Piso | Piso Mosaico granito lavado (para exterior 30 x 30 cm) | arena lavada | material | m3 | 0.03 | 65000 | 1950
Piso | Piso Mosaico granito lavado (para exterior 30 x 30 cm) | pastina base gris | material | kg | 0.75 | 6000 | 4500
Piso | Piso Mosaico granito lavado (para exterior 30 x 30 cm) | mano de obra | mano de Obra | m2 | 1 | 26000 | 26000
Piso | Piso Cerámica Esmaltada | Cecafi 32 x 57 cm | material | m2 | 1.05 | 34000 | 35700
Piso | Piso Cerámica Esmaltada | mezcla adhesiva | material | kg | 3.5 | 1198 | 4193
Piso | Piso Cerámica Esmaltada | pastina base blanca | material | kg | 0.2 | 6000 | 1200
Piso | Piso Cerámica Esmaltada | mano de obra | mano de Obra | m2 | 1 | 34000 | 34000
Piso | Piso ceramica 45 x 45 cm | piso cecafi | material | m2 | 1.05 | 40600 | 42630
Piso | Piso ceramica 45 x 45 cm | mezcla adhesiva | material | kg | 2 | 1198 | 2396
Piso | Piso ceramica 45 x 45 cm | pastina base blanca | material | kg | 0.2 | 6000 | 1200
Piso | Piso ceramica 45 x 45 cm | mano de obra | mano de Obra | m2 | 1 | 34000 | 34000
Piso | Piso Porcelanato 60 x 60 cm | porcelanato | material | m2 | 1.05 | 105000 | 110250
Piso | Piso Porcelanato 60 x 60 cm | mezcla adhesiva | material | kg | 2 | 1198 | 2396
Piso | Piso Porcelanato 60 x 60 cm | pastina base blanca | material | kg | 0.2 | 6000 | 1200
Piso | Piso Porcelanato 60 x 60 cm | mano de obra | mano de Obra | m2 | 1 | 34000 | 34000
Piso | Piso Layota 28 x 28 cm | layota de 1ra A Yoayu | material | un | 12 | 1666 | 19992
Piso | Piso Layota 28 x 28 cm | cemento tipo 1 | material | kg | 4 | 1100 | 4400
Piso | Piso Layota 28 x 28 cm | cal triturada | material | kg | 3 | 1225 | 3675
Piso | Piso Layota 28 x 28 cm | arena lavada | material | m3 | 0.03 | 65000 | 1950
Piso | Piso Layota 28 x 28 cm | mano de obra | material | m2 | 1 | 26000 | 26000
Piso | Planca para revestido de escalera | planca granitica base gris | material | ml | 5 | 420000 | 2100000
Piso | Planca para revestido de escalera | Mano de obra | Mano de Obra | un | 17 | 18000 | 306000
Piso | Piedra Losa Rompecabeza | Piedra losa blanca | material | m2 | 1.05 | 35000 | 36750
Piso | Piedra Losa Rompecabeza | cemento tipo 1 | material | kg | 6 | 1100 | 6600
Piso | Piedra Losa Rompecabeza | cal triturada | material | kg | 4 | 1225 | 4900
Piso | Piedra Losa Rompecabeza | arena lavada | material | m3 | 0.03 | 65000 | 1950
Piso | Piedra Losa Rompecabeza | mano de obra | material | m2 | 1 | 39000 | 39000
Piso | Alisada de Cemento | cemento tipo 1 | material | kg | 10 | 1100 | 11000
Piso | Alisada de Cemento | arena lavada | material | m3 | 0.01 | 65000 | 650
Piso | Alisada de Cemento | Oxido rojo | material | kg | 0.02 | 25000 | 500
Piso | Alisada de Cemento | mano de obra | mano de Obra | m2 | 1 | 24000 | 24000
Piso | Piso Baldosones de Hormigon (40 x 40 x 3) | Baldosón de hormigon | material | m2 | 1.1 | 37000 | 40700
Piso | Piso Baldosones de Hormigon (40 x 40 x 3) | cemento tipo 1 | material | kg | 6 | 1100 | 6600
Piso | Piso Baldosones de Hormigon (40 x 40 x 3) | Arena lavada | material | m3 | 6 | 65000 | 390000
Piso | Piso Baldosones de Hormigon (40 x 40 x 3) | Cal triturada | material | kg | 4 | 1225 | 4900
Piso | Piso Baldosones de Hormigon (40 x 40 x 3) | mano de obra | mano de Obra | m2 | 1 | 26000 | 26000
Piso | Carpeta para piso cerámico o alfombra | cemento tipo 1 | material | kg | 5 | 1100 | 5500
Piso | Carpeta para piso cerámico o alfombra | arena lavada | material | m3 | 0.02 | 65000 | 1300
Piso | Carpeta para piso cerámico o alfombra | Betocem Hidrófugo | material | lt | 0.25 | 6060 | 1515
Piso | Carpeta para piso cerámico o alfombra | Mano de Obra | material | m2 | 1 | 18000 | 18000
Piso | Alfombra (2mm sin carpeta) | Alfombra multipiso | material | m2 | 1.1 | 13000 | 14300
Piso | Alfombra (2mm sin carpeta) | Cemento de contacto | material | lt | 0.2 | 23000 | 4600
Piso | Alfombra (2mm sin carpeta) | Solvente 700 cc | material | un | 0.1 | 12000 | 1200
Piso | Alfombra (2mm sin carpeta) | mano de obra | mano de Obra | m2 | 1 | 18000 | 18000
Empedrado | Empedrado | piedra bruta blanca | material | m3 | 0.2 | 150000 | 30000
Empedrado | Empedrado | arena lavada | material | m3 | 0.15 | 65000 | 9750
Empedrado | Empedrado | ripio de piedra | material | tn | 0.07 | 70000 | 4900
Empedrado | Empedrado | mano de obra | material | m2 | 1 | 17000 | 17000
Piso | Piso Hormigon Armado 12 cm | cemento tipo 1 | material | kg | 35 | 1100 | 38500
Piso | Piso Hormigon Armado 12 cm | arena lavada | material | m3 | 0.06 | 65000 | 3900
Piso | Piso Hormigon Armado 12 cm | Piedra triturada de IV | material | kg | 0.2 | 120000 | 24000
Piso | Piso Hormigon Armado 12 cm | Varilla conformada | material | kg | 8 | 10000 | 80000
Piso | Piso Hormigon Armado 12 cm | Mano de Obra | mano de Obra | m2 | 1 | 36000 | 36000
Cielorraso | Cielorraso de machimbre c/ armazón de madera, no incluye corniza | liston de cedro 1x2" x 3" | material | ml | 10 | 5000 | 50000
Cielorraso | Cielorraso de machimbre c/ armazón de madera, no incluye corniza | machimbre de eucalipto 1/2 x 3" | material | m2 | 1.1 | 37000 | 40700
Cielorraso | Cielorraso de machimbre c/ armazón de madera, no incluye corniza | clavo | material | kg | 0.25 | 18000 | 4500
Cielorraso | Cielorraso de machimbre c/ armazón de madera, no incluye corniza | mano de obra | mano de Obra | m2 | 1 | 35500 | 35500
Revestidos | Revestidos Piso Pared Cecafi, no incluye la base previa | Cecafi 32 x 57 cm | material | m2 | 1.05 | 34000 | 35700
Revestidos | Revestidos Piso Pared Cecafi, no incluye la base previa | mezcla adhesiva | material | kg | 3.5 | 1198 | 4193
Revestidos | Revestidos Piso Pared Cecafi, no incluye la base previa | pastina base blanca | material | kg | 0.2 | 6000 | 1200
Revestidos | Revestidos Piso Pared Cecafi, no incluye la base previa | mano de obra | mano de Obra | m2 | 1 | 32000 | 32000
Revestidos | Revestidos Porcelanato 60 x 60 cm | Porcelanato 60 x 60 cm | Material | m2 | 1.05 | 105000 | 110250
Revestidos | Revestidos Porcelanato 60 x 60 cm | mezcla adhesiva | Material | kg | 3.5 | 1198 | 4193
Revestidos | Revestidos Porcelanato 60 x 60 cm | pastina base blanca | material | kg | 0.2 | 6000 | 1200
Revestidos | Revestidos Porcelanato 60 x 60 cm | mano de obra | mano de Obra | m2 | 1 | 32000 | 32000
Revestidos | Revestidos piso pared 31 x 31 cm | Forte Habana 31 x 31 cm | material | m2 | 1.05 | 47000 | 49350
Revestidos | Revestidos piso pared 31 x 31 cm | mezcla adhesiva | material | kg | 3.5 | 1198 | 4193
Revestidos | Revestidos piso pared 31 x 31 cm | pastina base blanca | material | kg | 0.2 | 6000 | 1200
Revestidos | Revestidos piso pared 31 x 31 cm | mano de obra | mano de Obra | m2 | 1 | 32000 | 32000
Revestidos | Revestidos Ladrillejo | Ladrillejo de 1ra Yoayu | material | un | 50 | 765 | 38250
Revestidos | Revestidos Ladrillejo | Cemento tipo 1 | material | kg | 5 | 1100 | 5500
Revestidos | Revestidos Ladrillejo | arena lavada | material | m3 | 0.02 | 65000 | 1300
Revestidos | Revestidos Ladrillejo | mano de obra | material | m2 | 1 | 15000 | 15000
Revestidos | Revestidos Pedra Laja Fina (1 a 2 cm de espesor) | Piedra laja fina | material | m2 | 1.05 | 50000 | 52500
Revestidos | Revestidos Pedra Laja Fina (1 a 2 cm de espesor) | Cemento tipo 1 | material | kg | 3 | 1100 | 3300
Revestidos | Revestidos Pedra Laja Fina (1 a 2 cm de espesor) | arena lavada | material | m3 | 0.02 | 65000 | 1300
Revestidos | Revestidos Pedra Laja Fina (1 a 2 cm de espesor) | mano de obra | material | m2 | 1 | 45000 | 45000
Revestidos | Revestidos Pedra Laja Fina (1 a 2 cm de espesor) | cal triturada | material | kg | 2.5 | 1225 | 3062.5
Desague Cloacal y Pluvial | Boca desague abierta 20 x 20 x 20 cm | ladrillo común | material | un | 50 | 700 | 35000
Desague Cloacal y Pluvial | Boca desague abierta 20 x 20 x 20 cm | Cemento tipo 1 | material | kg | 5 | 1100 | 5500
Desague Cloacal y Pluvial | Boca desague abierta 20 x 20 x 20 cm | arena lavada | material | m3 | 0.04 | 65000 | 2600
Desague Cloacal y Pluvial | Boca desague abierta 20 x 20 x 20 cm | cal triturada | material | kg | 5 | 1225 | 6125
Desague Cloacal y Pluvial | Boca desague abierta 20 x 20 x 20 cm | Rejilla de hierro 20 x 20 cm | material | un | 1 | 37000 | 37000
Desague Cloacal y Pluvial | Boca desague abierta 20 x 20 x 20 cm | Mano de obra | material | un | 1 | 79300 | 79300
Desague Cloacal y Pluvial | Boca desague abierta 30 x 30 x 30 cm | ladrillo común | material | un | 65 | 700 | 45500
Desague Cloacal y Pluvial | Boca desague abierta 30 x 30 x 30 cm | Cemento tipo 1 | material | kg | 7 | 1100 | 7700
Desague Cloacal y Pluvial | Boca desague abierta 30 x 30 x 30 cm | arena lavada | material | m3 | 0.05 | 65000 | 3250
Desague Cloacal y Pluvial | Boca desague abierta 30 x 30 x 30 cm | cal triturada | material | kg | 7 | 1225 | 8575
Desague Cloacal y Pluvial | Boca desague abierta 30 x 30 x 30 cm | Rejilla de hierro 30 x 30 cm | material | un | 1 | 75000 | 75000
Desague Cloacal y Pluvial | Boca desague abierta 30 x 30 x 30 cm | Mano de obra | material | un | 1 | 79300 | 79300
Desague Cloacal y Pluvial | Boca desague abierta 40 x 40 x 40 cm | ladrillo común | material | un | 160 | 700 | 112000
Desague Cloacal y Pluvial | Boca desague abierta 40 x 40 x 40 cm | Cemento tipo 1 | material | kg | 13.5 | 1100 | 14850
Desague Cloacal y Pluvial | Boca desague abierta 40 x 40 x 40 cm | arena lavada | material | m3 | 0.08 | 65000 | 5200
Desague Cloacal y Pluvial | Boca desague abierta 40 x 40 x 40 cm | cal triturada | material | kg | 13.5 | 1225 | 16537.5
Desague Cloacal y Pluvial | Boca desague abierta 40 x 40 x 40 cm | Rejilla de hierro 40 x 40 cm | material | un | 1 | 100000 | 100000
Desague Cloacal y Pluvial | Boca desague abierta 40 x 40 x 40 cm | Mano de obra | material | un | 1 | 60000 | 60000
Desague Cloacal y Pluvial | Registro 30x30x30 cm | ladrillo común | material | un | 65 | 700 | 45500
Desague Cloacal y Pluvial | Registro 30x30x30 cm | Cemento tipo 1 | material | kg | 7 | 1100 | 7700
Desague Cloacal y Pluvial | Registro 30x30x30 cm | arena lavada | material | m3 | 0.05 | 65000 | 3250
Desague Cloacal y Pluvial | Registro 30x30x30 cm | cal triturada | material | kg | 7 | 1225 | 8575
Desague Cloacal y Pluvial | Registro 30x30x30 cm | tapa H° 30 x 30 x 30 cm | material | un | 1 | 35000 | 35000
Desague Cloacal y Pluvial | Registro 30x30x30 cm | mano de obra | material | un | 1 | 113000 | 113000
Desague Cloacal y Pluvial | Registro 40x40x40 cm | ladrillo común | material | un | 160 | 700 | 112000
Desague Cloacal y Pluvial | Registro 40x40x40 cm | Cemento tipo 1 | material | kg | 13.5 | 1100 | 14850
Desague Cloacal y Pluvial | Registro 40x40x40 cm | cal triturada | material | kg | 13.5 | 1225 | 16537.5
Desague Cloacal y Pluvial | Registro 40x40x40 cm | arena lavada | material | m3 | 0.08 | 65000 | 5200
Desague Cloacal y Pluvial | Registro 40x40x40 cm | tapa H° 40 x 40 x 40 cm | material | un | 1 | 40000 | 40000
Desague Cloacal y Pluvial | Registro 40x40x40 cm | mano de obra | mano de Obra | un | 1 | 120000 | 120000
Desague Cloacal y Pluvial | Registro 60x60x60 cm | ladrillo común | material | un | 195 | 700 | 136500
Desague Cloacal y Pluvial | Registro 60x60x60 cm | Cemento tipo 1 | material | kg | 14 | 1100 | 15400
Desague Cloacal y Pluvial | Registro 60x60x60 cm | cal triturada | material | kg | 14 | 1225 | 17150
Desague Cloacal y Pluvial | Registro 60x60x60 cm | arena lavada | material | m3 | 0.1 | 65000 | 6500
Desague Cloacal y Pluvial | Registro 60x60x60 cm | tapa H° 40 x 40 x 40 cm | material | un | 1 | 40000 | 40000
Desague Cloacal y Pluvial | Registro 60x60x60 cm | mano de obra | mano de obra | un | 1 | 156600 | 156600
Desague Cloacal y Pluvial | Caño PVC 40 mm | Caño desague PVC | material | ml | 1 | 7450 | 7450
Desague Cloacal y Pluvial | Caño PVC 40 mm | Mano de Obra | Mano de obra | ml | 1 | 14000 | 14000
Desague Cloacal y Pluvial | Caño PVC 50 mm | Caño desague PVC | material | ml | 1 | 11250 | 11250
Desague Cloacal y Pluvial | Caño PVC 50 mm | Mano de Obra | Mano de obra | ml | 1 | 14000 | 14000
Desague Cloacal y Pluvial | Caño PVC 100 mm | Caño desague PVC | material | ml | 1 | 26000 | 26000
Desague Cloacal y Pluvial | Caño PVC 100 mm | Mano de Obra | Mano de obra | ml | 1 | 23000 | 23000
Desague Cloacal y Pluvial | Caño de Hormigon 50 cm, roto comprimido | caño de 50 cm | material | un | 1 | 148800 | 148800
Desague Cloacal y Pluvial | Caño de Hormigon 50 cm, roto comprimido | mano de obra | mano de obra | ml | 1 | 34000 | 34000
Desague Cloacal y Pluvial | Caño de Hormigon 60 cm, roto comprimido | caño de 60 cm | material | un | 1 | 267750 | 267750
Desague Cloacal y Pluvial | Caño de Hormigon 60 cm, roto comprimido | mano de obra | mano de obra | ml | 1 | 45000 | 45000
Desague Cloacal y Pluvial | Caño de Hormigon 80 cm Vibrado Simple - Macho/Hembra | Caño de 80 cm | material | un | 1 | 399500 | 399500
Desague Cloacal y Pluvial | Caño de Hormigon 80 cm Vibrado Simple - Macho/Hembra | Mano de obra | Mano de obra | ml | 1 | 70000 | 70000
Desague Cloacal y Pluvial | Pozo Ciego (diametro= 1,50 m y h= 3,00 m) | ladrillo común | material | un | 1100 | 700 | 770000
Desague Cloacal y Pluvial | Pozo Ciego (diametro= 1,50 m y h= 3,00 m) | cemento tipo 1 | material | kg | 150 | 1100 | 165000
Desague Cloacal y Pluvial | Pozo Ciego (diametro= 1,50 m y h= 3,00 m) | arena lavada | material | m3 | 0.5 | 65000 | 32500
Desague Cloacal y Pluvial | Pozo Ciego (diametro= 1,50 m y h= 3,00 m) | mano de obra | mano de obra | un | 1 | 1650000 | 1650000
Desague Cloacal y Pluvial | Cámara Séptica (1 x 1,60 x 1,20m) | ladrillo común | material | un | 420 | 700 | 294000
Desague Cloacal y Pluvial | Cámara Séptica (1 x 1,60 x 1,20m) | cemento tipo 1 | material | kg | 100 | 1100 | 110000
Desague Cloacal y Pluvial | Cámara Séptica (1 x 1,60 x 1,20m) | cal triturada | material | kg | 50 | 1225 | 61250
Desague Cloacal y Pluvial | Cámara Séptica (1 x 1,60 x 1,20m) | arena lavada | material | m3 | 1.5 | 65000 | 97500
Desague Cloacal y Pluvial | Cámara Séptica (1 x 1,60 x 1,20m) | Varilla conformada | material | kg | 2.5 | 10000 | 25000
Desague Cloacal y Pluvial | Cámara Séptica (1 x 1,60 x 1,20m) | mano de obra | material | un | 1 | 990500 | 990500
Desague Cloacal y Pluvial | Rejilla de piso sifonada | caja sifonada cuadrada N°25, 150x150x150mm) | material | un | 1 | 72000 | 72000
Desague Cloacal y Pluvial | Rejilla de piso sifonada | mano de obra | material | un | 1 | 69000 | 69000
Desague Cloacal y Pluvial | Desague cloacal p/baño completo (hasta el primer registro) | Caño 100 mm Titan | material | ml | 2 | 14000 | 28000
Desague Cloacal y Pluvial | Desague cloacal p/baño completo (hasta el primer registro) | Caño de PVC 50 mm | material | ml | 2 | 11250 | 22500
Desague Cloacal y Pluvial | Desague cloacal p/baño completo (hasta el primer registro) | Caño de PVC 40 mm | material | ml | 4 | 7450 | 29800
Desague Cloacal y Pluvial | Desague cloacal p/baño completo (hasta el primer registro) | Codo 90° p/ desague 100mm | material | un | 1 | 11150 | 11150
Desague Cloacal y Pluvial | Desague cloacal p/baño completo (hasta el primer registro) | Buje largo 40 mm | material | un | 2 | 1550 | 3100
Desague Cloacal y Pluvial | Desague cloacal p/baño completo (hasta el primer registro) | Codo 45° p/desague secundario 40 mm | material | un | 2 | 1600 | 3200
Desague Cloacal y Pluvial | Desague cloacal p/baño completo (hasta el primer registro) | Caja sifonada 150x150x50mm c/rejilla aluminio | material | un | 2 | 72000 | 144000
Desague Cloacal y Pluvial | Desague cloacal p/baño completo (hasta el primer registro) | Adhesivo 75 gr | material | un | 2 | 9200 | 18400
Desague Cloacal y Pluvial | Desague cloacal p/baño completo (hasta el primer registro) | Limpiador 200cc | material | un | 1 | 27000 | 27000
Desague Cloacal y Pluvial | Desague cloacal p/baño completo (hasta el primer registro) | Mano de obra | mano de obra | un | 1 | 317000 | 317000
Desague Cloacal y Pluvial | Desague cloacal p/ baño de servicio (hasta el primer registro) | Caño 100mm | material | ml | 2 | 14000 | 28000
Desague Cloacal y Pluvial | Desague cloacal p/ baño de servicio (hasta el primer registro) | Caño PVC 50 mm | material | ml | 1 | 11250 | 11250
Desague Cloacal y Pluvial | Desague cloacal p/ baño de servicio (hasta el primer registro) | Caño PVC 40 mm | material | ml | 3 | 7450 | 22350
Desague Cloacal y Pluvial | Desague cloacal p/ baño de servicio (hasta el primer registro) | Codo 90° p/ desague 100mm | material | un | 1 | 11250 | 11250
Desague Cloacal y Pluvial | Desague cloacal p/ baño de servicio (hasta el primer registro) | Codo 45° p/desague secundario 100 mm | material | un | 1 | 9450 | 9450
Desague Cloacal y Pluvial | Desague cloacal p/ baño de servicio (hasta el primer registro) | Codo 45° p/desague secundario 50 mm | material | un | 1 | 4000 | 4000
Desague Cloacal y Pluvial | Desague cloacal p/ baño de servicio (hasta el primer registro) | Codo 45° p/desague secundario buje largo 40 mm | material | un | 1 | 1550 | 1550
Desague Cloacal y Pluvial | Desague cloacal p/ baño de servicio (hasta el primer registro) | Codo 45° p/ desague secundario 40 mm | material | un | 2 | 1600 | 3200
Desague Cloacal y Pluvial | Desague cloacal p/ baño de servicio (hasta el primer registro) | Ramal de reducción 45° simple p/desague | material | un | 1 | 16500 | 16500
Desague Cloacal y Pluvial | Desague cloacal p/ baño de servicio (hasta el primer registro) | Caja sifonada cuadrada N°25, 150x150x150mm) | material | un | 1 | 72000 | 72000
Desague Cloacal y Pluvial | Desague cloacal p/ baño de servicio (hasta el primer registro) | Prolongador 150x150mm | material | un | 1 | 7950 | 7950
Desague Cloacal y Pluvial | Desague cloacal p/ baño de servicio (hasta el primer registro) | anillo de sellado p/desague 100mm | material | un | 3 | 5000 | 15000
Desague Cloacal y Pluvial | Desague cloacal p/ baño de servicio (hasta el primer registro) | anillo de sellado p/desague 50mm | material | un | 2 | 2900 | 5800
Desague Cloacal y Pluvial | Desague cloacal p/ baño de servicio (hasta el primer registro) | Adhesivo 75 gr | material | un | 1 | 9200 | 9200
Desague Cloacal y Pluvial | Desague cloacal p/ baño de servicio (hasta el primer registro) | Limpiador 200cc | material | un | 1 | 27000 | 27000
Desague Cloacal y Pluvial | Desague cloacal p/ baño de servicio (hasta el primer registro) | Mano de obra | material | un | 1 | 222000 | 222000
Desague Cloacal y Pluvial | Desague cloacal p/ baño de social | Caño 100mm | material | ml | 2 | 14000 | 28000
Desague Cloacal y Pluvial | Desague cloacal p/ baño de social | Caño PVC 50 mm | material | ml | 1 | 11250 | 11250
Desague Cloacal y Pluvial | Desague cloacal p/ baño de social | Caño PVC 40 mm | material | ml | 2 | 7450 | 14900
Desague Cloacal y Pluvial | Desague cloacal p/ baño de social | Codo 90° p/ desague 100mm | material | un | 1 | 11250 | 11250
Desague Cloacal y Pluvial | Desague cloacal p/ baño de social | Codo 45° p/desague secundario 100 mm | material | un | 1 | 9450 | 9450
Desague Cloacal y Pluvial | Desague cloacal p/ baño de social | Codo 45° p/desague secundario 50 mm | material | un | 1 | 4000 | 4000
Desague Cloacal y Pluvial | Desague cloacal p/ baño de social | Codo 45° p/desague secundario buje largo 40 mm | material | un | 2 | 1550 | 3100
Desague Cloacal y Pluvial | Desague cloacal p/ baño de social | Codo 45° p/ desague secundario 40 mm | material | un | 1 | 1600 | 1600
Desague Cloacal y Pluvial | Desague cloacal p/ baño de social | Ramal de reducción 45° simple p/desague | material | un | 1 | 16500 | 16500
Desague Cloacal y Pluvial | Desague cloacal p/ baño de social | Caja sifonada cuadrada N°25, 150x150x150mm) | material | un | 1 | 72000 | 72000
Desague Cloacal y Pluvial | Desague cloacal p/ baño de social | Prolongador 150x150mm | material | un | 1 | 7950 | 7950
Desague Cloacal y Pluvial | Desague cloacal p/ baño de social | anillo de sellado p/desague 100mm | material | un | 2 | 5000 | 10000
Desague Cloacal y Pluvial | Desague cloacal p/ baño de social | anillo de sellado p/desague 50mm | material | un | 3 | 2900 | 8700
Desague Cloacal y Pluvial | Desague cloacal p/ baño de social | Adhesivo 75 gr | material | un | 1 | 9200 | 9200
Desague Cloacal y Pluvial | Desague cloacal p/ baño de social | Limpiador 200cc | material | un | 1 | 27000 | 27000
Desague Cloacal y Pluvial | Desague cloacal p/ baño de social | Mano de obra | material | un | 1 | 159000 | 159000
Desague Cloacal y Pluvial | Desegue para pileta de lavar y lavarropas | Caño PVC 50 mm | material | ml | 2 | 11250 | 22500
Desague Cloacal y Pluvial | Desegue para pileta de lavar y lavarropas | Caño PVC 40 mm | material | ml | 3 | 7450 | 22350
Desague Cloacal y Pluvial | Desegue para pileta de lavar y lavarropas | Codo 90° p/ desague 100mm | material | un | 2 | 1550 | 3100
Desague Cloacal y Pluvial | Desegue para pileta de lavar y lavarropas | Codo 45° p/desague secundario 40 mm | material | un | 2 | 1600 | 3200
Desague Cloacal y Pluvial | Desegue para pileta de lavar y lavarropas | Caja sifonada cuadrada N°25, 150x150x150mm) | material | un | 1 | 72000 | 72000
Desague Cloacal y Pluvial | Desegue para pileta de lavar y lavarropas | Adhesivo 75 gr | material | un | 0.5 | 9200 | 4600
Desague Cloacal y Pluvial | Desegue para pileta de lavar y lavarropas | Limpiador 200cc | material | un | 0.5 | 27000 | 13500
Desague Cloacal y Pluvial | Desegue para pileta de lavar y lavarropas | Mano de Obra | mano de obra | un | 1 | 159000 | 159000
Desague Cloacal y Pluvial | Desague para pileta de Cocina | Caño PVC 50 mm | material | ml | 3 | 11250 | 33750
Desague Cloacal y Pluvial | Desague para pileta de Cocina | Caño 90° p/ desague primario 50 mm | material | un | 2 | 4500 | 9000
Desague Cloacal y Pluvial | Desague para pileta de Cocina | Ramal de reducción 45° simple p/desague | material | un | 1 | 16500 | 16500
Desague Cloacal y Pluvial | Desague para pileta de Cocina | Desengrasador redondo N°70 250x172x50 | material | un | 1 | 67000 | 67000
Desague Cloacal y Pluvial | Desague para pileta de Cocina | Adhesivo 75 gr | material | un | 0.5 | 9200 | 4600
Desague Cloacal y Pluvial | Desague para pileta de Cocina | Limpiador 200cc | material | un | 0.5 | 27000 | 13500
Desague Cloacal y Pluvial | Desague para pileta de Cocina | mano de obra | mano de obra | un | 1 | 126000 | 126000
Colocación de artefactos sanitarios | Baño completo - frio y caliente - no incluye bañera | juego con cisterna baja, juego Deca ravena crema |  | un | 1 | 2211250 | 2211250
Colocación de artefactos sanitarios | Baño completo - frio y caliente - no incluye bañera | Griferia FV linea clasica, juego ducha, bidet y lavatorio) |  | un | 1 | 2086000 | 2086000
Colocación de artefactos sanitarios | Baño completo - frio y caliente - no incluye bañera | Termocalefon 80 lt | material | un | 1 | 1650000 | 1650000
Colocación de artefactos sanitarios | Baño completo - frio y caliente - no incluye bañera | Soporte para calefon | material | par | 2 | 4040 | 8080
Colocación de artefactos sanitarios | Baño completo - frio y caliente - no incluye bañera | botiquin 44x58x11cm | material | un | 1 | 560000 | 560000
Colocación de artefactos sanitarios | Baño completo - frio y caliente - no incluye bañera | conexión cromada 1/2 x 30 FV | material | un | 7 | 37000 | 259000
Colocación de artefactos sanitarios | Baño completo - frio y caliente - no incluye bañera | prolongador 1/2x1 FV | material | un | 7 | 38000 | 266000
Colocación de artefactos sanitarios | Baño completo - frio y caliente - no incluye bañera | Roseta FV cromada | material | un | 7 | 6400 | 44800
Colocación de artefactos sanitarios | Baño completo - frio y caliente - no incluye bañera | enchufe de PVC | material | un | 1 | 2663 | 2663
Colocación de artefactos sanitarios | Baño completo - frio y caliente - no incluye bañera | tornillo de bonce p/fijar artefactos | material | un | 8 | 5700 | 45600
Colocación de artefactos sanitarios | Baño completo - frio y caliente - no incluye bañera | cemento blanco | material | kg | 1 | 5500 | 5500
Colocación de artefactos sanitarios | Baño completo - frio y caliente - no incluye bañera | masilla común | material | kg | 0.25 | 13000 | 3250
Colocación de artefactos sanitarios | Baño completo - frio y caliente - no incluye bañera | mano de obra | mano de obra | un | 1 | 462000 | 462000
Colocación de artefactos sanitarios | Baño completo - frio y caliente - con bañera común | instalación de baño comp. sin bañera | material | un | 1 | 7604143 | 7604143
Colocación de artefactos sanitarios | Baño completo - frio y caliente - con bañera común | bañera 1,60x0,70 m | material | un | 1 | 968000 | 968000
Colocación de artefactos sanitarios | Baño completo - frio y caliente - con bañera común | mano de obra | mano de obra | un | 1 | 314000 | 314000
Colocación de artefactos sanitarios | Baño completo con bañera hidromasaje | instalación de baño comp. sin bañera | material | un | 1 | 7604143 | 7604143
Colocación de artefactos sanitarios | Baño completo con bañera hidromasaje | bañera hidro 1,60x0,70 m | material | un | 1 | 7746000 | 7746000
Colocación de artefactos sanitarios | Baño completo con bañera hidromasaje | mano de obra | mano de obra | un | 1 | 524000 | 524000
Colocación de artefactos sanitarios | Baño completo - frio solo | juego p/baño completo con cisterna alta deca ravena | material | un | 1 | 1306000 | 1306000
Colocación de artefactos sanitarios | Baño completo - frio solo | tubo bajada de embutir p/ cisterna n°4 | material | un | 1 | 13500 | 13500
Colocación de artefactos sanitarios | Baño completo - frio solo | ducha electrica corona | material | un | 1 | 127500 | 127500
Colocación de artefactos sanitarios | Baño completo - frio solo | brazo cromo p/ducha 1/2*35 | material | un | 1 | 12500 | 12500
Colocación de artefactos sanitarios | Baño completo - frio solo | sopapa cormo FV p/lavatorio | material | un | 2 | 12500 | 25000
Colocación de artefactos sanitarios | Baño completo - frio solo | bajada p/lavatorio | material | un | 2 | 66700 | 133400
Colocación de artefactos sanitarios | Baño completo - frio solo | griferia FV p/bidet agua fria | material | un | 1 | 370000 | 370000
Colocación de artefactos sanitarios | Baño completo - frio solo | canilla p/lavatorio fv econo | material | un | 1 | 45000 | 45000
Colocación de artefactos sanitarios | Baño completo - frio solo | canilla 1/2" cromo p/ bajo ducha FV | material | un | 1 | 30000 | 30000
Colocación de artefactos sanitarios | Baño completo - frio solo | Conexión cromada 1/2 x 30 FV | material | un | 3 | 37000 | 111000
Colocación de artefactos sanitarios | Baño completo - frio solo | Enchufe de PVC | material | un | 1 | 2663 | 2663
Colocación de artefactos sanitarios | Baño completo - frio solo | Tornillo de bonce p/fijar artefactos | material | un | 8 | 5700 | 45600
Colocación de artefactos sanitarios | Baño completo - frio solo | Cemento blanco | material | kg | 2 | 5500 | 11000
Colocación de artefactos sanitarios | Baño completo - frio solo | Mano de obra | Mano de obra | un | 1 | 462000 | 462000
Colocación de artefactos sanitarios | Baño de Servicio | Juego para baño con cisterna alta | material | un | 1 | 490000 | 490000
Colocación de artefactos sanitarios | Baño de Servicio | Tubo de bajada de embutir p/cisterna n°4 | material | un | 1 | 13500 | 13500
Colocación de artefactos sanitarios | Baño de Servicio | Botiquin Astra | material | un | 1 | 220000 | 220000
Colocación de artefactos sanitarios | Baño de Servicio | Ducha eléctrica corona | material | un | 1 | 127500 | 127500
Colocación de artefactos sanitarios | Baño de Servicio | Brazo cromado p/ducha | material | un | 1 | 12500 | 12500
Colocación de artefactos sanitarios | Baño de Servicio | sopapa cormo FV p/lavatorio | material | un | 1 | 66700 | 66700
Colocación de artefactos sanitarios | Baño de Servicio | Bajada p/lavatorio | material | un | 1 | 17300 | 17300
Colocación de artefactos sanitarios | Baño de Servicio | canilla p/lavatorio fv econo | material | un | 1 | 45000 | 45000
Colocación de artefactos sanitarios | Baño de Servicio | canilla de 1/2" cromo para bajo ducha FV | material | un | 1 | 30000 | 30000
Colocación de artefactos sanitarios | Baño de Servicio | Conexión cromada 1/2 x 30 FV | material | un | 2 | 37000 | 74000
Colocación de artefactos sanitarios | Baño de Servicio | Enfuche de PVC | material | un | 1 | 2663 | 2663
Colocación de artefactos sanitarios | Baño de Servicio | Tornillo de bonce p/fijar artefactos | material | un | 6 | 5700 | 34200
Colocación de artefactos sanitarios | Baño de Servicio | Cemento blanco | material | kg | 1 | 5500 | 5500
Colocación de artefactos sanitarios | Baño de Servicio | Mano de obra | Mano de obra | un | 1 | 234000 | 234000
Colocación de artefactos sanitarios | Baño Social - Standard | Juego para baño social con cisterna alta Deca Ravena | material | un | 1 | 1113800 | 1113800
Colocación de artefactos sanitarios | Baño Social - Standard | Canilla para lavatorio Imperatriz | material | un | 1 | 270000 | 270000
Colocación de artefactos sanitarios | Baño Social - Standard | Enchufe de PVC | material | un | 1 | 2663 | 2663
Colocación de artefactos sanitarios | Baño Social - Standard | Conexión cromada 1/2 x 30 FV | material | un | 2 | 37000 | 74000
Colocación de artefactos sanitarios | Baño Social - Standard | Prolongador FV cromo 1/2 x 1 | material | un | 2 | 38000 | 76000
Colocación de artefactos sanitarios | Baño Social - Standard | sopapa cormo FV p/lavatorio | material | un | 1 | 66700 | 66700
Colocación de artefactos sanitarios | Baño Social - Standard | roseta FV cromada | material | un | 2 | 6400 | 12800
Colocación de artefactos sanitarios | Baño Social - Standard | Tornillo de bonce p/fijar artefactos | material | un | 6 | 5700 | 34200
Colocación de artefactos sanitarios | Baño Social - Standard | cemento blanco | material | kg | 0.5 | 5500 | 2750
Colocación de artefactos sanitarios | Baño Social - Standard | masilla común | material | kg | 0.25 | 13000 | 3250
Colocación de artefactos sanitarios | Baño Social - Standard | mano de obra | mano de obra | un | 1 | 234000 | 234000
Colocación de artefactos sanitarios | Baño Social - superior | material + mano de obra | material + mo | un | 1 | 2530183 | 2530183
Colocación de artefactos sanitarios | Pileta de cocina - acero inoxidable - frio solo | pileta 1 bacha | material | un | 1 | 276000 | 276000
Colocación de artefactos sanitarios | Pileta de cocina - acero inoxidable - frio solo | Canilla FV pico móvil frio solo | material | un | 1 | 200000 | 200000
Colocación de artefactos sanitarios | Pileta de cocina - acero inoxidable - frio solo | mano de obra | mano de obra | un | 1 | 122000 | 122000
Colocación de artefactos sanitarios | Pileta de cocina - acero inoxidable - frio y caliente | pileta 2 bachas | material | un | 1 | 485000 | 485000
Colocación de artefactos sanitarios | Pileta de cocina - acero inoxidable - frio y caliente | griferia externa FV | material | un | 1 | 850000 | 850000
Colocación de artefactos sanitarios | Pileta de cocina - acero inoxidable - frio y caliente | mano de obra | mano de obra | un | 1 | 122000 | 122000
Colocación de artefactos sanitarios | Pileta de Lavar y Lavarropas | pileta granitica 1 bacha 1.2 x 0,60 | material | un | 1 | 95000 | 95000
Colocación de artefactos sanitarios | Pileta de Lavar y Lavarropas | Canilla 1/2 " bronce FV | material | un | 2 | 49000 | 98000
Colocación de artefactos sanitarios | Pileta de Lavar y Lavarropas | Sopapa p/pileta granito | material | un | 1 | 15000 | 15000
Colocación de artefactos sanitarios | Pileta de Lavar y Lavarropas | Mano de obra | Mano de obra | un | 1 | 122000 | 122000
Colocación de artefactos sanitarios | Mesada de Granito para Cocina | Granito natural | material | m2 | 2.28 | 550000 | 1254000
Colocación de artefactos sanitarios | Mesada de Granito para Cocina | Moldula pecho paloma | material | ml | 3.2 | 50000 | 160000
Colocación de artefactos sanitarios | Mesada de Granito para Cocina | Zocalo de granito | material | m2 | 0.5 | 550000 | 275000
Colocación de artefactos sanitarios | Mesada de Granito para Cocina | MO agujereado de pileta | Mano de obra | un | 1 | 50000 | 50000
Colocación de artefactos sanitarios | Mesada de Granito para Cocina | MO colocación mesada | Mano de obra | un | 3.8 | 50000 | 190000
Colocación de artefactos sanitarios | Mesada de Granito para Cocina | MO colocación zocalo | Mano de obra | ml | 5 | 40000 | 200000
Colocación de artefactos sanitarios | Mesada de Marmol para Baño social (0,70 x 0,60 m) | Marmol blanco | material | m2 | 0.42 | 680000 | 285600
Colocación de artefactos sanitarios | Mesada de Marmol para Baño social (0,70 x 0,60 m) | Moldura pecho paloma | material | ml | 1.9 | 50000 | 95000
Colocación de artefactos sanitarios | Mesada de Marmol para Baño social (0,70 x 0,60 m) | Juego de soportes | material | un | 1 | 40000 | 40000
Colocación de artefactos sanitarios | Mesada de Marmol para Baño social (0,70 x 0,60 m) | Zocalo de marmol | material | m2 | 0.07 | 620000 | 43400
Colocación de artefactos sanitarios | Mesada de Marmol para Baño social (0,70 x 0,60 m) | MO agujereado de pileta | Mano de obra | un | 1 | 60000 | 60000
Colocación de artefactos sanitarios | Mesada de Marmol para Baño social (0,70 x 0,60 m) | MO colocación mesada | Mano de obra | un | 1 | 50000 | 50000
Colocación de artefactos sanitarios | Mesada de Marmol para Baño social (0,70 x 0,60 m) | MO colocación zocalo | Mano de obra | ml | 0.7 | 40000 | 28000
Colocación de artefactos sanitarios | Mesada de Marmol para Baño social (1 x 0,60 m) | Marmol blanco | material | m2 | 0.6 | 680000 | 408000
Colocación de artefactos sanitarios | Mesada de Marmol para Baño social (1 x 0,60 m) | Moldura pecho paloma | material | ml | 2.2 | 50000 | 110000
Colocación de artefactos sanitarios | Mesada de Marmol para Baño social (1 x 0,60 m) | Juego de soportes | material | un | 1 | 40000 | 40000
Colocación de artefactos sanitarios | Mesada de Marmol para Baño social (1 x 0,60 m) | Zocalo de marmol | material | m2 | 0.1 | 620000 | 62000
Colocación de artefactos sanitarios | Mesada de Marmol para Baño social (1 x 0,60 m) | MO agujereado de pileta | Mano de obra | un | 1 | 60000 | 60000
Colocación de artefactos sanitarios | Mesada de Marmol para Baño social (1 x 0,60 m) | MO colocación mesada | Mano de obra | un | 1 | 50000 | 50000
Colocación de artefactos sanitarios | Mesada de Marmol para Baño social (1 x 0,60 m) | MO colocación zocalo | Mano de obra | ml | 1 | 40000 | 40000
Carpinteria de Madera | Marco Recto 0,70 (0,15 cm p/ puerta de 2,10m de alto) | Marco Ybyrapyta 0,70 | material | ml | 5.1 | 55000 | 280500
Carpinteria de Madera | Marco Recto 0,70 (0,15 cm p/ puerta de 2,10m de alto) | Tirafondo galv. 3/8 x 5" | material | un | 5 | 1500 | 7500
Carpinteria de Madera | Marco Recto 0,70 (0,15 cm p/ puerta de 2,10m de alto) | Cemento tipo 1 | material | kg | 1 | 1100 | 1100
Carpinteria de Madera | Marco Recto 0,70 (0,15 cm p/ puerta de 2,10m de alto) | arena lavada | material | m3 | 0.01 | 65000 | 650
Carpinteria de Madera | Marco Recto 0,70 (0,15 cm p/ puerta de 2,10m de alto) | Mano de obra | material | un | 1 | 111000 | 111000
Carpinteria de Madera | Marco Recto 0,80 (0,15 cm p/ puerta de 2,10m de alto) | Marco Ybyrapyta 0,80 | material | un | 5.2 | 55000 | 286000
Carpinteria de Madera | Marco Recto 0,80 (0,15 cm p/ puerta de 2,10m de alto) | Tirafondo galv. 3/8 x 5" | material | un | 5 | 1500 | 7500
Carpinteria de Madera | Marco Recto 0,80 (0,15 cm p/ puerta de 2,10m de alto) | Cemento tipo 1 | material | kg | 1 | 1100 | 1100
Carpinteria de Madera | Marco Recto 0,80 (0,15 cm p/ puerta de 2,10m de alto) | arena lavada | material | m3 | 0.01 | 65000 | 650
Carpinteria de Madera | Marco Recto 0,80 (0,15 cm p/ puerta de 2,10m de alto) | Mano de obra | material | un | 1 | 111000 | 111000
Carpinteria de Madera | Marco Recto 1,5 (0,15 cm p/ puerta de 2,10m de alto) | Marco Ybyrapyta 1,5 | material | ml | 5.9 | 55000 | 324500
Carpinteria de Madera | Marco Recto 1,5 (0,15 cm p/ puerta de 2,10m de alto) | Tirafondo galv. 3/8 x 5" | material | un | 5 | 1500 | 7500
Carpinteria de Madera | Marco Recto 1,5 (0,15 cm p/ puerta de 2,10m de alto) | Cemento tipo 1 | material | kg | 1 | 1100 | 1100
Carpinteria de Madera | Marco Recto 1,5 (0,15 cm p/ puerta de 2,10m de alto) | arena lavada | material | m3 | 0.01 | 65000 | 650
Carpinteria de Madera | Marco Recto 1,5 (0,15 cm p/ puerta de 2,10m de alto) | Mano de obra | material | un | 1 | 111000 | 111000
Carpinteria de Madera | Marco recto ventana 1,5 (0,15 cm para ventana de 1,20 de alto) | Marco Ybyrapyta de 1,50 m de ancho | material | ml | 5.8 | 55000 | 319000
Carpinteria de Madera | Marco recto ventana 1,5 (0,15 cm para ventana de 1,20 de alto) | Tirafondo galv. 3/8 x 5" | material | un | 8 | 1500 | 12000
Carpinteria de Madera | Marco recto ventana 1,5 (0,15 cm para ventana de 1,20 de alto) | Cemento tipo 1 | material | kg | 1 | 1100 | 1100
Carpinteria de Madera | Marco recto ventana 1,5 (0,15 cm para ventana de 1,20 de alto) | Arena lavada | material | m3 | 0.01 | 65000 | 650
Carpinteria de Madera | Marco recto ventana 1,5 (0,15 cm para ventana de 1,20 de alto) | Mano de obra | Mano de obra | un | 1 | 111000 | 111000
Carpinteria de Madera | Marco recto ventana 2 (0,15 cm para ventana de 1,20 de alto) | Marco Ybyrapyta de 2 m de ancho | material | ml | 6.4 | 55000 | 352000
Carpinteria de Madera | Marco recto ventana 2 (0,15 cm para ventana de 1,20 de alto) | Tirafondo galv. 3/8 x 5" | material | un | 8 | 1500 | 12000
Carpinteria de Madera | Marco recto ventana 2 (0,15 cm para ventana de 1,20 de alto) | Cemento tipo 1 | material | kg | 1 | 1100 | 1100
Carpinteria de Madera | Marco recto ventana 2 (0,15 cm para ventana de 1,20 de alto) | Arena lavada | material | m3 | 0.01 | 65000 | 650
Carpinteria de Madera | Marco recto ventana 2 (0,15 cm para ventana de 1,20 de alto) | Mano de obra | mano de obra | un | 1 | 111000 | 111000
Carpinteria de Madera | Puerta de 2,10 Placa Eucalipto 0,80 | Placa Eucalipto (0,80 x 2,10) | material | un | 1 | 180000 | 180000
Carpinteria de Madera | Puerta de 2,10 Placa Eucalipto 0,80 | Ficha 5 agujeros | material | par | 1.5 | 10000 | 15000
Carpinteria de Madera | Puerta de 2,10 Placa Eucalipto 0,80 | Tornillo 1x7 | material | un | 30 | 150 | 4500
Carpinteria de Madera | Puerta de 2,10 Placa Eucalipto 0,80 | Cerradura externa c/ manija | material | un | 1 | 120000 | 120000
Carpinteria de Madera | Puerta de 2,10 Placa Eucalipto 0,80 | Mano de obra | Mano de obra | un | 1 | 92000 | 92000
Carpinteria de Madera | Puerta placa c/ cerradura para baño (0,80 x 2,10) | Puerta placa de eucalipto | material | un | 1 | 180000 | 180000
Carpinteria de Madera | Puerta placa c/ cerradura para baño (0,80 x 2,10) | Ficha 5 agujeros | material | par | 1.5 | 10000 | 15000
Carpinteria de Madera | Puerta placa c/ cerradura para baño (0,80 x 2,10) | Tornillo 1x7 | material | un | 30 | 150 | 4500
Carpinteria de Madera | Puerta placa c/ cerradura para baño (0,80 x 2,10) | cerradura para baño con manija | material | un | 1 | 45000 | 45000
Carpinteria de Madera | Puerta placa c/ cerradura para baño (0,80 x 2,10) | Mano de obra | Mano de obra | un | 1 | 92000 | 92000
Carpinteria de Madera | Tablero (0,80 x 2,10) | Puerta tablero común | material | un | 1 | 950000 | 950000
Carpinteria de Madera | Tablero (0,80 x 2,10) | Ficha 5 agujeros | material | par | 1.5 | 10000 | 15000
Carpinteria de Madera | Tablero (0,80 x 2,10) | Tornillo 1x7 | material | un | 30 | 150 | 4500
Carpinteria de Madera | Tablero (0,80 x 2,10) | Cerradura externa c/ manija | material | un | 1 | 120000 | 120000
Carpinteria de Madera | Tablero (0,80 x 2,10) | Mano de obra | Mano de obra | un | 1 | 96000 | 96000
Carpinteria de Madera | Tablero - Punta Diamante (0,80 x 2,10) | Puerta de cedro c/molduras | material | un | 1 | 1550000 | 1550000
Carpinteria de Madera | Tablero - Punta Diamante (0,80 x 2,10) | Ficha 5 agujeros | material | par | 1.5 | 10000 | 15000
Carpinteria de Madera | Tablero - Punta Diamante (0,80 x 2,10) | Tornillo 1x7 | material | un | 30 | 150 | 4500
Carpinteria de Madera | Tablero - Punta Diamante (0,80 x 2,10) | Cerradura para puerta de entreda | material | un | 1 | 190000 | 190000
Carpinteria de Madera | Tablero - Punta Diamante (0,80 x 2,10) | Mano de obra | Mano de obra | un | 1 | 96000 | 96000
Carpinteria de Madera | Vidriera Sencilla (1,50 x 2,10m - 3 hojas de abrir) | Puerta vidriera | material | m2 | 3.15 | 300000 | 945000
Carpinteria de Madera | Vidriera Sencilla (1,50 x 2,10m - 3 hojas de abrir) | Ficha 5 agujeros | material | par | 3 | 10000 | 30000
Carpinteria de Madera | Vidriera Sencilla (1,50 x 2,10m - 3 hojas de abrir) | Tornillo 1 x 7 | material | un | 60 | 150 | 9000
Carpinteria de Madera | Vidriera Sencilla (1,50 x 2,10m - 3 hojas de abrir) | Falleba de arrimar | material | un | 1 | 25500 | 25500
Carpinteria de Madera | Vidriera Sencilla (1,50 x 2,10m - 3 hojas de abrir) | Pasador 150 mm | material | un | 2 | 18000 | 36000
Carpinteria de Madera | Vidriera Sencilla (1,50 x 2,10m - 3 hojas de abrir) | Varilla p/falleba 1,20 | material | un | 2 | 24500 | 49000
Carpinteria de Madera | Vidriera Sencilla (1,50 x 2,10m - 3 hojas de abrir) | Mano de obra | Mano de obra | un | 3 | 46000 | 138000
Carpinteria de Madera | Persiana (1,50 x 2,10m - 3 hojas de abrir) | Puerta (varilla 45cm) | material | m2 | 3.15 | 450000 | 1417500
Carpinteria de Madera | Persiana (1,50 x 2,10m - 3 hojas de abrir) | Ficha 5 agujeros | material | par | 3 | 10000 | 30000
Carpinteria de Madera | Persiana (1,50 x 2,10m - 3 hojas de abrir) | Tornillo 1x7 | material | un | 60 | 150 | 9000
Carpinteria de Madera | Persiana (1,50 x 2,10m - 3 hojas de abrir) | Falleba de arrimar | material | un | 1 | 25500 | 25500
Carpinteria de Madera | Persiana (1,50 x 2,10m - 3 hojas de abrir) | Pasador 150 mm | material | un | 2 | 18000 | 36000
Carpinteria de Madera | Persiana (1,50 x 2,10m - 3 hojas de abrir) | Varilla p/falleba 1,20 | material | un | 2 | 24500 | 49000
Carpinteria de Madera | Persiana (1,50 x 2,10m - 3 hojas de abrir) | Mano de obra | Mano de obra | cada hoja | 3 | 46000 | 138000
Carpinteria de Madera | Vidriera (1,50 x 1,20 - 3 hojas de abrir) | Ventana vidriera | material | m2 | 1.8 | 220000 | 396000
Carpinteria de Madera | Vidriera (1,50 x 1,20 - 3 hojas de abrir) | Ficha 5 agujeros | material | par | 2 | 10000 | 20000
Carpinteria de Madera | Vidriera (1,50 x 1,20 - 3 hojas de abrir) | Ficha 3 agujeros | material | un | 1 | 9000 | 9000
Carpinteria de Madera | Vidriera (1,50 x 1,20 - 3 hojas de abrir) | Tornillo 1 x 7 | material | un | 52 | 150 | 7800
Carpinteria de Madera | Vidriera (1,50 x 1,20 - 3 hojas de abrir) | Falleba de arrimar | material | un | 1 | 25500 | 25500
Carpinteria de Madera | Vidriera (1,50 x 1,20 - 3 hojas de abrir) | Pasador 150 mm | material | un | 2 | 18000 | 36000
Carpinteria de Madera | Vidriera (1,50 x 1,20 - 3 hojas de abrir) | Varilla p/falleba 1,20 | material | un | 1 | 24500 | 24500
Carpinteria de Madera | Vidriera (1,50 x 1,20 - 3 hojas de abrir) | mano de obra | material | cada hoja | 3 | 36000 | 108000
Carpinteria de Madera | Persiana (1,50 x 2,10m - 3 hojas de abrir) | Ventana persiana fija | material | m2 | 1.8 | 450000 | 810000
Carpinteria de Madera | Persiana (1,50 x 2,10m - 3 hojas de abrir) | Ficha 5 agujeros | material | par | 2 | 10000 | 20000
Carpinteria de Madera | Persiana (1,50 x 2,10m - 3 hojas de abrir) | Ficha 3 agujeros | material | un | 1 | 9000 | 9000
Carpinteria de Madera | Persiana (1,50 x 2,10m - 3 hojas de abrir) | Tornillo 1x7 | material | un | 52 | 150 | 7800
Carpinteria de Madera | Persiana (1,50 x 2,10m - 3 hojas de abrir) | Falleba de arrimar | material | un | 1 | 25500 | 25500
Carpinteria de Madera | Persiana (1,50 x 2,10m - 3 hojas de abrir) | Pasador 150 mm | material | un | 2 | 18000 | 36000
Carpinteria de Madera | Persiana (1,50 x 2,10m - 3 hojas de abrir) | Varilla p/falleba 1,20 | material | un | 1 | 24500 | 24500
Carpinteria de Madera | Persiana (1,50 x 2,10m - 3 hojas de abrir) | Mano de obra | material | un | 3 | 36000 | 108000
Carpinteria de Madera | Colocación de contramarco | Contramarco cedro 45mm | material | ml | 1 | 6000 | 6000
Carpinteria de Madera | Colocación de contramarco | Clavo 1/2 o 3/4" | material | kg | 0.1 | 25000 | 2500
Carpinteria de Madera | Colocación de contramarco | Mano de obra | material | ml | 1 | 10000 | 10000
Carpinteria Metalica | Balancin hasta 1 m2 | Balancin fabricado con angulo de 5/8 y T 3/4 x 1/8" | material | m2 | 1 | 180000 | 180000
Carpinteria Metalica | Balancin hasta 1 m2 | Cemento tipo 1 | material | kg | 1 | 1100 | 1100
Carpinteria Metalica | Balancin hasta 1 m2 | Arena lavada | material | m3 | 0.01 | 65000 | 650
Carpinteria Metalica | Balancin hasta 1 m2 | Mano de obra | material | un | 1 | 77000 | 77000
Carpinteria Metalica | Balancin mas de 2 m2 |  | material + mo | m2 | 1 | 269750 | 269750
Carpinteria Metalica | Balancin de 0,60 x 0,60 |  | material + mo | un | 1 | 143550 | 143550
Carpinteria Metalica | Balancin de 0,60 x 1,10 |  | material + mo | un | 1 | 197550 | 197550
Carpinteria Metalica | Puerta metálica tipo reja (0,80 x 2,10) | Puerta, marco y herrajes | material | un | 1 | 530000 | 530000
Carpinteria Metalica | Puerta metálica tipo reja (0,80 x 2,10) | Cemento tipo 1 | material | kg | 1.5 | 1100 | 1650
Carpinteria Metalica | Puerta metálica tipo reja (0,80 x 2,10) | Arena lavada | material | m3 | 0.02 | 65000 | 1300
Carpinteria Metalica | Puerta metálica tipo reja (0,80 x 2,10) | Mano de Obra | Mano de obra | un | 1 | 66000 | 66000
Carpinteria Metalica | Cortina metalica (2,40 x 2,60 m) | Material + Mano de Obra | material + mo | un | 1 | 4346000 | 4346000
Carpinteria Metalica | Reja de Hierrro Artistica Sencilla (1,50 x 2,10) | Reja artística sencilla | material | m2 | 1.8 | 250000 | 450000
Carpinteria Metalica | Reja de Hierrro Artistica Sencilla (1,50 x 2,10) | cemento tipo 1 | material | kg | 3 | 1100 | 3300
Carpinteria Metalica | Reja de Hierrro Artistica Sencilla (1,50 x 2,10) | arena lavada | material | m3 | 0.01 | 65000 | 650
Carpinteria Metalica | Reja de Hierrro Artistica Sencilla (1,50 x 2,10) | mano de Obra | mano de obra | un | 1 | 44000 | 44000
Carpinteria Metalica | Baranda metálica de escalera | Baranda metálica de escalera | material + mo | ml | 1 | 299750 | 299750
Carpinteria Metalica | Portón metálico (1,00 x 1,50) | Porton de rejas | material | m2 | 1.5 | 280000 | 420000
Carpinteria Metalica | Portón metálico (1,00 x 1,50) | cemento tipo 1 | material | kg | 2 | 1100 | 2200
Carpinteria Metalica | Portón metálico (1,00 x 1,50) | arena lavada | material | m3 | 0.03 | 65000 | 1950
Carpinteria Metalica | Portón metálico (1,00 x 1,50) | mano de obra | mano de obra | un | 1 | 106000 | 106000
Carpinteria Metalica | Portón cochera (3,00 x 2,00 m) | porton con cerradura | material | m2 | 6 | 270000 | 1620000
Carpinteria Metalica | Portón cochera (3,00 x 2,00 m) | cemento tipo 1 | material | kg | 5 | 1100 | 5500
Carpinteria Metalica | Portón cochera (3,00 x 2,00 m) | arena lavada | material | m3 | 0.03 | 65000 | 1950
Carpinteria Metalica | Portón cochera (3,00 x 2,00 m) | mano de obra | mano de obra | cada hoja | 2 | 200000 | 400000
Carpinteria Metalica | Portón cochera (4,40 x 4,00) | porton con cerradura | material | m2 | 17.6 | 270000 | 4752000
Carpinteria Metalica | Portón cochera (4,40 x 4,00) | cemento tipo 1 | material | kg | 10 | 1100 | 11000
Carpinteria Metalica | Portón cochera (4,40 x 4,00) | arena lavada | material | m3 | 0.05 | 65000 | 3250
Carpinteria Metalica | Portón cochera (4,40 x 4,00) | mano de obra | mano de obra | cada hoja | 2 | 200000 | 400000
Carpinteria Metalica | Escalera metalica recta | escalera metalica | material | un | 4 | 330000 | 1320000
Carpinteria Metalica | Escalera metalica recta | cemento tipo 1 | material | kg | 5 | 1100 | 5500
Carpinteria Metalica | Escalera metalica recta | arena lavada | material | m3 | 0.05 | 65000 | 3250
Carpinteria Metalica | Escalera metalica recta | mano de obra | mano de obra | un | 1 | 175000 | 175000
Pintura | Pintura de pared a la cal | cal triturada | material | kg | 0.5 |  | 0
Pintura | Pintura de pared a la cal | colorante | material | un | 0.05 | 11500 | 575
Pintura | Pintura de pared a la cal | fijador inatix | material | lt | 0.6 | 4800 | 2880
Pintura | Pintura de pared a la cal | lijas | material | un | 0.25 | 750 | 187.5
Pintura | Pintura de pared a la cal | Mano de obra | mano de obra | m2 | 1 | 9000 | 9000
Pintura | Pintura de Cielorraso a la cal | cal triturada | material | kg | 0.5 | 1225 | 612.5
Pintura | Pintura de Cielorraso a la cal | colorante 100 cc | material | un | 0.05 | 11500 | 575
Pintura | Pintura de Cielorraso a la cal | fijador inatix | material | lt | 0.6 | 4800 | 2880
Pintura | Pintura de Cielorraso a la cal | lijas | material | un | 0.25 | 750 | 187.5
Pintura | Pintura de Cielorraso a la cal | Mano de obra | mano de obra | m2 | 1 | 10000 | 10000
Pintura | Pintura al látex interior con enduido | lijas | material | un | 0.25 | 750 | 187.5
Pintura | Pintura al látex interior con enduido | sellador acrilico | material | lt | 0.05 | 7777 | 388.85
Pintura | Pintura al látex interior con enduido | Latex para interior | material | lt | 0.3 | 16714 | 5014.2
Pintura | Pintura al látex interior con enduido | Enduido para interior | material | kg | 1.2 | 4840 | 5808
Pintura | Pintura al látex interior con enduido | Mano de obra | Mano de obra | m2 | 1 | 24000 | 24000
Pintura | Pintura al látex interior sin enduido | material + Mano de Obra | material + mo | m2 | 1 | 22591 | 22591
Pintura | Pintura al latex exterior con enduido | lijas | material | un | 0.25 | 750 | 187.5
Pintura | Pintura al latex exterior con enduido | sellador acrilico | material | lt | 0.05 | 7777 | 388.85
Pintura | Pintura al latex exterior con enduido | latex para exterior | material | lt | 0.3 | 16714 | 5014.2
Pintura | Pintura al latex exterior con enduido | Enduido para interior | material | kg | 1.2 | 5320 | 6384
Pintura | Pintura al latex exterior con enduido | Mano de obra | Mano de obra | m2 | 1 | 24000 | 24000
Pintura | Pintura al latex exterior sin enduido | material + Mano de Obra | material + mo | m2 | 1 | 22591 | 22591
Pintura | Enduido | Enduido para interior | material | kg | 1.2 | 4840 | 5808
Pintura | Enduido | Lijas | material | un | 0.5 | 750 | 375
Pintura | Enduido | Mano de obra | Mano de obra | m2 | 1 | 12000 | 12000
Pintura | Tejuela o Tejuelon al Barniz | Acido Muriatico | material | lt | 0.07 | 9060 | 634.2
Pintura | Tejuela o Tejuelon al Barniz | Barniz sintético brillante | material | lt | 0.25 | 36944 | 9236
Pintura | Tejuela o Tejuelon al Barniz | Mano de obra | Mano de obra | m2 | 1 | 17000 | 17000
Pintura | Tejuela a la cal y maderamen con esmalte sintetico | cal triturada | material | kg | 0.2 | 1225 | 245
Pintura | Tejuela a la cal y maderamen con esmalte sintetico | esmalte sintetico | material | lt | 0.3 | 32750 | 9825
Pintura | Tejuela a la cal y maderamen con esmalte sintetico | mano de obra | mano de obra | m2 | 1 | 17000 | 17000
Pintura | Barnizado de machumbre | aceite de linaza | material | lt | 0.2 | 15400 | 3080
Pintura | Barnizado de machumbre | barniz sintetico brillante | material | lt | 0.25 | 36944 | 9236
Pintura | Barnizado de machumbre | mano de obra | mano de obra | m2 | 1 | 15000 | 15000
Pintura | Pintura de abertura de madera con esmalte | aceite de linaza | material | un | 0.15 | 15400 | 2310
Pintura | Pintura de abertura de madera con esmalte | esmalte sintetico | material | lt | 0.3 | 32750 | 9825
Pintura | Pintura de abertura de madera con esmalte | aguarrás | material | un | 0.1 | 12260 | 1226
Pintura | Pintura de abertura de madera con esmalte | Lijas | material | un | 1 | 750 | 750
Pintura | Pintura de abertura de madera con esmalte | mano de obra | material | m2 | 1 | 20000 | 20000
Pintura | Pintura de abertura metalica con esmalte | antióxido | material | lt | 0.13 | 35277 | 4586.01
Pintura | Pintura de abertura metalica con esmalte | esmalte sintetico | material | lt | 0.3 | 32750 | 9825
Pintura | Pintura de abertura metalica con esmalte | aguarrás | material | un | 0.1 | 12260 | 1226
Pintura | Pintura de abertura metalica con esmalte | lijas | material | un | 1 | 750 | 750
Pintura | Pintura de abertura metalica con esmalte | mano de obra | material | m2 | 1 | 17000 | 17000
Pintura | Canaleta y Bajada con esmalte sintético | antióxido | material | lt | 0.2 | 35277 | 7055.4
Pintura | Canaleta y Bajada con esmalte sintético | esmalte sintetico | material | lt | 0.1 | 32750 | 3275
Pintura | Canaleta y Bajada con esmalte sintético | aguarrás | material | un | 0.1 | 12260 | 1226
Pintura | Canaleta y Bajada con esmalte sintético | lijas | material | un | 0.5 | 720 | 360
Pintura | Canaleta y Bajada con esmalte sintético | mano de obra | material | ml | 1 | 10000 | 10000
Pintura | Tratamiento de ladriilo visto | Acido Muriatico | material | lt | 0.07 | 9060 | 634.2
Pintura | Tratamiento de ladriilo visto | Silicona | material | lt | 0.2 | 10500 | 2100
Pintura | Tratamiento de ladriilo visto | mano de obra | mano de obra | m2 | 1 | 15000 | 15000
Varios | Moldura doble | ladrillo común | material | un | 12 | 700 | 8400
Varios | Moldura doble | arena lavada | material | m3 | 0.1 | 65000 | 6500
Varios | Moldura doble | cemento tipo 1 | material | kg | 12 | 1100 | 13200
Varios | Moldura doble | cal triturada | material | kg | 20 | 1225 | 24500
Varios | Moldura doble | mano de obra | material | ml | 1 | 63000 | 63000
Varios | Moldura simple | arena lavada | material | m3 | 0.02 | 65000 | 1300
Varios | Moldura simple | cemento tipo 1 | material | kg | 5 | 1100 | 5500
Varios | Moldura simple | cal triturada | material | kg | 3 | 1225 | 3675
Varios | Moldura simple | mano de obra | material | ml | 1 | 49000 | 49000
Varios | Estufa (boca de 1,00 m) | ladrillo común | material | un | 620 | 700 | 434000
Varios | Estufa (boca de 1,00 m) | ladrillo refractario | material | un | 80 | 6148 | 491840
Varios | Estufa (boca de 1,00 m) | cemento tipo 1 | material | kg | 150 | 1100 | 165000
Varios | Estufa (boca de 1,00 m) | arena lavada | material | m3 | 1 | 65000 | 65000
Varios | Estufa (boca de 1,00 m) | arena refractaria | material | kg | 3 | 3000 | 9000
Varios | Estufa (boca de 1,00 m) | varilla conformada | material | kg | 3 | 10000 | 30000
Varios | Estufa (boca de 1,00 m) | mano de obra | mano de obra | un | 1 | 1849000 | 1849000
Varios | Parrilla (boca de 1,00 m) | ladrillo común | material | un | 750 | 700 | 525000
Varios | Parrilla (boca de 1,00 m) | cemento tipo 1 | material | kg | 150 | 1100 | 165000
Varios | Parrilla (boca de 1,00 m) | arena lavada | material | m3 | 1 | 65000 | 65000
Varios | Balaustre sencillo | balaustre sencillo h:42 cm | material | un | 5 | 4840 | 24200
Varios | Balaustre sencillo | ladrillo común | material | un | 12 | 700 | 8400
Varios | Balaustre sencillo | varilla conformada | material | kg | 0.5 | 10000 | 5000
Varios | Balaustre sencillo | cemento tipo 1 | material | kg | 1 | 1100 | 1100
Varios | Balaustre sencillo | cal triturada | material | kg | 1 | 1225 | 1225
Varios | Balaustre sencillo | arena lavada | material | m3 | 0.01 | 65000 | 650
Varios | Balaustre sencillo | mano de obra | mano de obra | ml | 1 | 16000 | 16000
Varios | Tanque de Agua con Fibra de Vidrio 1000 lt | ladrillo común | material | un | 100 | 700 | 70000
Varios | Tanque de Agua con Fibra de Vidrio 1000 lt | cemento tipo 1 | material | kg | 12 | 1100 | 13200
Varios | Tanque de Agua con Fibra de Vidrio 1000 lt | cal triturada | material | kg | 10 | 1225 | 12250
Varios | Tanque de Agua con Fibra de Vidrio 1000 lt | arena lavada | material | m3 | 0.05 | 65000 | 3250
Varios | Tanque de Agua con Fibra de Vidrio 1000 lt | dintel 1 m x 14 cm | material | un | 2 | 30100 | 60200
Varios | Tanque de Agua con Fibra de Vidrio 1000 lt | tanque Fibrac | material | un | 1 | 767000 | 767000
Varios | Tanque de Agua con Fibra de Vidrio 1000 lt | mano de obra | material | un | 1 | 85000 | 85000
Varios | Tanque de Agua con Fibra de Vidrio 500 lt | ladrillo común | material | un | 100 | 700 | 70000
Varios | Tanque de Agua con Fibra de Vidrio 500 lt | cemento tipo 1 | material | kg | 12 | 1100 | 13200
Varios | Tanque de Agua con Fibra de Vidrio 500 lt | cal triturada | material | kg | 10 | 1225 | 12250
Varios | Tanque de Agua con Fibra de Vidrio 500 lt | arena lavada | material | m3 | 0.3 | 65000 | 19500
Varios | Tanque de Agua con Fibra de Vidrio 500 lt | Piedra triturada de IV | material | tn | 0.3 | 120000 | 36000
Varios | Tanque de Agua con Fibra de Vidrio 500 lt | Varilla conformada | material | kg | 3 | 10000 | 30000
Varios | Tanque de Agua con Fibra de Vidrio 500 lt | Tanque Fibrac | material | un | 1 | 460000 | 460000
Varios | Tanque de Agua con Fibra de Vidrio 500 lt | Mano de obra | Mano de obra | un | 1 | 715950 | 715950
Trabajos preliminares | Relleno y Compatacion | Tierra gorda | Material | m3 | 1 | 104400 | 104400
Trabajos preliminares | Relleno y Compatacion | Mano Obra | Mano de Obra | m3 | 1 | 47000 | 47000
Estructuras de H°A° | Zapata fck=18Mpa | cemento tipo 1 | material | kg | 300 | 1230 | 369000
Estructuras de H°A° | Zapata fck=18Mpa | arena lavada | material | m3 | 0.7 | 72000 | 50400
Estructuras de H°A° | Zapata fck=18Mpa | piedra triturada de IV | material | tn | 1.4 | 135000 | 189000
Estructuras de H°A° | Zapata fck=18Mpa | varilla conformada | material | kg | 65 | 10000 | 650000
Estructuras de H°A° | Zapata fck=18Mpa | alambre negro de atar | material | kg | 0.3 | 25000 | 7500
Estructuras de H°A° | Zapata fck=18Mpa | Mano Obra | Mano de Obra | m3 | 1 | 700000 | 700000
Estructuras de H°A° | Columna fck=21MPa | cemento tipo 1 | material | kg | 300 | 1230 | 369000
Estructuras de H°A° | Columna fck=21MPa | arena lavada | material | m3 | 0.7 | 72000 | 50400
Estructuras de H°A° | Columna fck=21MPa | piedra triturada de IV | material | tn | 1.4 | 135000 | 189000
Estructuras de H°A° | Columna fck=21MPa | varilla conformada | material | kg | 95 | 10000 | 950000
Estructuras de H°A° | Columna fck=21MPa | alambre negro de atar | material | kg | 0.4 | 25000 | 10000
Estructuras de H°A° | Columna fck=21MPa | clavo 1 a 7 | material | kg | 0.4 | 19500 | 7800
Estructuras de H°A° | Columna fck=21MPa | reoplast fluidificante | material | kg | 3.5 | 25000 | 87500
Estructuras de H°A° | Columna fck=21MPa | Mano Obra | Mano de Obra | m3 | 1 | 850000 | 850000
Estructuras de H°A° | Viga fck=21Mpa | cemento tipo 1 | material | kg | 300 | 1230 | 369000
Estructuras de H°A° | Viga fck=21Mpa | arena lavada | material | m3 | 0.7 | 65000 | 45500
Estructuras de H°A° | Viga fck=21Mpa | piedra triturada de IV | material | tn | 1.4 | 120000 | 168000
Estructuras de H°A° | Viga fck=21Mpa | varilla conformada | material | kg | 90 | 10000 | 900000
Estructuras de H°A° | Viga fck=21Mpa | alambre negro de atar | material | kg | 0.4 | 25000 | 10000
Estructuras de H°A° | Viga fck=21Mpa | clavo 1 a 7 | material | kg | 0.4 | 18000 | 7200
Estructuras de H°A° | Viga fck=21Mpa | reoplast fluidificante | material | kg | 3 | 19850 | 59550
Estructuras de H°A° | Viga fck=21Mpa | Mano Obra | Mano de Obra | m3 | 1 | 800000 | 800000
Estructuras de H°A° | Losa Rap h=12+5=17cm,luz hasta 4,80m(1:2:3,5) | cemento tipo 1 | material | kg | 22.8 | 1100 | 25080
Estructuras de H°A° | Losa Rap h=12+5=17cm,luz hasta 4,80m(1:2:3,5) | arena lavada | material | m3 | 0.04 | 65000 | 2600
Estructuras de H°A° | Losa Rap h=12+5=17cm,luz hasta 4,80m(1:2:3,5) | piedra triturada de v | material | tn | 0.09 | 120000 | 10800
Estructuras de H°A° | Losa Rap h=12+5=17cm,luz hasta 4,80m(1:2:3,5) | varilla conformada | material | kg | 1.8 | 10000 | 18000
Estructuras de H°A° | Losa Rap h=12+5=17cm,luz hasta 4,80m(1:2:3,5) | alambre negro de atar | material | kg | 0.06 | 25000 | 1500
Estructuras de H°A° | Losa Rap h=12+5=17cm,luz hasta 4,80m(1:2:3,5) | vigueta y ladrillos | material | m2 | 1 | 89100 | 89100
Estructuras de H°A° | Losa Rap h=12+5=17cm,luz hasta 4,80m(1:2:3,5) | Mano Obra | Mano de Obra | m2 | 1 | 80000 | 80000
Estructuras de H°A° | Losa Rap h=20+4=24cm,luz hasta 4,70m(1:2:3,5) | cemento tipo 1 | material | kg | 24.2 | 1100 | 26620
Estructuras de H°A° | Losa Rap h=20+4=24cm,luz hasta 4,70m(1:2:3,5) | arena lavada | material | m3 | 0.05 | 65000 | 3250
Estructuras de H°A° | Losa Rap h=20+4=24cm,luz hasta 4,70m(1:2:3,5) | piedra triturada de v | material | tn | 0.11 | 120000 | 13200
Estructuras de H°A° | Losa Rap h=20+4=24cm,luz hasta 4,70m(1:2:3,5) | varilla conformada | material | kg | 1.8 | 10000 | 18000
Estructuras de H°A° | Losa Rap h=20+4=24cm,luz hasta 4,70m(1:2:3,5) | alambre negro de atar | material | kg | 0.06 | 25000 | 1500
Estructuras de H°A° | Losa Rap h=20+4=24cm,luz hasta 4,70m(1:2:3,5) | vigueta y ladrillos | material | m2 | 1 | 97100 | 97100
Estructuras de H°A° | Losa Rap h=20+4=24cm,luz hasta 4,70m(1:2:3,5) | Mano Obra | mano de Obra | m2 | 1 | 80000 | 80000
Estructuras de H°A° | Losa Listalosa | cemento tipo 1 | material | kg | 18 | 1100 | 19800
Estructuras de H°A° | Losa Listalosa | piedra triturada de v | material | tn | 0.08 | 120000 | 9600
Estructuras de H°A° | Losa Listalosa | arena lavada | material | m3 | 0.03 | 65000 | 1950
Estructuras de H°A° | Losa Listalosa | varilla conformada | material | kg | 1.87 | 10000 | 18700
Estructuras de H°A° | Losa Listalosa | vigueta listalosa | mano de Obra | m2 | 1 | 125000 | 125000
Estructuras de H°A° | Losa Listalosa | Mo colocacion | mano de Obra | un | 1 | 45155 | 45155
Estructuras de H°A° | Piso H°A°fck=21MPa-trafico ligero 10cm | cemento tipo 1 | material | kg | 35 | 1100 | 38500
Estructuras de H°A° | Piso H°A°fck=21MPa-trafico ligero 10cm | arena lavada de rio | material | m3 | 0.07 | 65000 | 4550
Estructuras de H°A° | Piso H°A°fck=21MPa-trafico ligero 10cm | piedra triturada IV | material | tn | 0.13 | 120000 | 15600
Estructuras de H°A° | Piso H°A°fck=21MPa-trafico ligero 10cm | varilla conformada | material | kg | 5 | 10000 | 50000
Estructuras de H°A° | Piso H°A°fck=21MPa-trafico ligero 10cm | varilla lisa | material | kg | 1 | 11500 | 11500
Estructuras de H°A° | Piso H°A°fck=21MPa-trafico ligero 10cm | alambre negro de atar | material | kg | 0.4 | 25000 | 10000
Estructuras de H°A° | Piso H°A°fck=21MPa-trafico ligero 10cm | clavo 1 a 7 | material | kg | 0.4 | 18000 | 7200
Estructuras de H°A° | Piso H°A°fck=21MPa-trafico ligero 10cm | reoplast | material | kg | 0.35 | 19850 | 6947.5
Estructuras de H°A° | Piso H°A°fck=21MPa-trafico ligero 10cm | sicaflex sellador de pomo juntas-300ml | material | kg | 0.33 | 57000 | 18810
Estructuras de H°A° | Piso H°A°fck=21MPa-trafico ligero 10cm | pavidur endurecedor superficial | material | kg | 1.23 | 7300 | 8979
Estructuras de H°A° | Piso H°A°fck=21MPa-trafico ligero 10cm | Mano Obra | mano de Obra | m2 | 1 | 36000 | 36000
Estructuras de H°A° | Losa fck=21MpA | cemento tipo 1 | material | kg | 350 | 1100 | 385000
Estructuras de H°A° | Losa fck=21MpA | arena lavada | material | m3 | 0.7 | 65000 | 45500
Estructuras de H°A° | Losa fck=21MpA | piedra triturada de IV | material | tn | 1.3 | 120000 | 156000
Estructuras de H°A° | Losa fck=21MpA | varilla conformada | material | kg | 80 | 10000 | 800000
Estructuras de H°A° | Losa fck=21MpA | alambre negro de atar | material | kg | 0.4 | 25000 | 10000
Estructuras de H°A° | Losa fck=21MpA | clavo 1 a 7 | material | kg | 0.3 | 18000 | 5400
Estructuras de H°A° | Losa fck=21MpA | reoplast | material | kg | 4 | 19850 | 79400
Estructuras de H°A° | Losa fck=21MpA | Mano Obra | mano de Obra | m3 | 1 | 800000 | 800000
Estructuras de H°A° | Encadenado inferior 13x20 en PB | cemento tipo 1 | material | kg | 10 | 1100 | 11000
Estructuras de H°A° | Encadenado inferior 13x20 en PB | arena lavada | material | m3 | 0.02 | 265000 | 5300
Estructuras de H°A° | Encadenado inferior 13x20 en PB | piedra triturada de IV | material | tn | 0.04 | 120000 | 4800
Estructuras de H°A° | Encadenado inferior 13x20 en PB | varilla conformada | material | kg | 3.2 | 10000 | 32000
Estructuras de H°A° | Encadenado inferior 13x20 en PB | alambre negro de atar | material | kg | 0.1 | 25000 | 2500
Estructuras de H°A° | Encadenado inferior 13x20 en PB | clavo 1 a 7 | material | kg | 0.1 | 18000 | 1800
Estructuras de H°A° | Encadenado inferior 13x20 en PB | Mano Obra | mano de Obra | ml | 1 | 60000 | 60000
Estructuras de H°A° | Encadenado 13 x 30 cm | cemento tipo 1 | material | kg | 12 | 1100 | 13200
Estructuras de H°A° | Encadenado 13 x 30 cm | arena lavada | material | m3 | 0.02 | 65000 | 1300
Estructuras de H°A° | Encadenado 13 x 30 cm | piedra triturada de IV | material | tn | 0.05 | 120000 | 6000
Estructuras de H°A° | Encadenado 13 x 30 cm | varilla conformada | material | kg | 3.6 | 10000 | 36000
Estructuras de H°A° | Encadenado 13 x 30 cm | alambre negro de atar | material | kg | 0.1 | 25000 | 2500
Estructuras de H°A° | Encadenado 13 x 30 cm | clavo 1 a 7 | material | kg | 0.1 | 18000 | 1800
Estructuras de H°A° | Encadenado 13 x 30 cm | Mano Obra | mano de Obra | ml | 1 | 77000 | 77000
Estructuras de H°A° | Encadenado 30x30cm | cemento tipo 1 | material | kg | 27 | 1100 | 29700
Estructuras de H°A° | Encadenado 30x30cm | arena lavada | material | m3 | 0.06 | 65000 | 3900
Estructuras de H°A° | Encadenado 30x30cm | piedra triturada de IV | material | tn | 0.13 | 120000 | 15600
Estructuras de H°A° | Encadenado 30x30cm | varilla conformada | material | kg | 4 | 10000 | 40000
Estructuras de H°A° | Encadenado 30x30cm | alambre negro de atar | material | kg | 0.1 | 25000 | 2500
Estructuras de H°A° | Encadenado 30x30cm | clavo 1 a 7 | material | kg | 0.1 | 18000 | 1800
Estructuras de H°A° | Encadenado 30x30cm | Mano Obra | mano de Obra | ml | 1 | 77500 | 77500
Estructuras de H°A° | Escalera de H°A°fck =21MPa-15 escalones de 0,30x1,10m y 1 descanso | cemento tipo 1 | material | kg | 350 | 1100 | 385000
Estructuras de H°A° | Escalera de H°A°fck =21MPa-15 escalones de 0,30x1,10m y 1 descanso | arena lavada | material | m3 | 0.7 | 65000 | 45500
Estructuras de H°A° | Escalera de H°A°fck =21MPa-15 escalones de 0,30x1,10m y 1 descanso | piedra triturada de IV | material | tn | 1.4 | 120000 | 168000
Estructuras de H°A° | Escalera de H°A°fck =21MPa-15 escalones de 0,30x1,10m y 1 descanso | varilla conformada | material | kg | 110 | 10000 | 1100000
Estructuras de H°A° | Escalera de H°A°fck =21MPa-15 escalones de 0,30x1,10m y 1 descanso | alambre negro de atar | material | kg | 5 | 25000 | 125000
Estructuras de H°A° | Escalera de H°A°fck =21MPa-15 escalones de 0,30x1,10m y 1 descanso | clavo 1 a 7 | material | kg | 0.4 | 18000 | 7200
Estructuras de H°A° | Escalera de H°A°fck =21MPa-15 escalones de 0,30x1,10m y 1 descanso | reoplast | material | kg | 4 | 19850 | 79400
Estructuras de H°A° | Escalera de H°A°fck =21MPa-15 escalones de 0,30x1,10m y 1 descanso | Mano Obra | mano de Obra | C/ES | 17 | 125000 | 2125000
Fundaciones | Cimiento PBC con cal (1/2:1:4) | piedra bruta blanca | material | m3 | 1.2 | 150000 | 180000
Fundaciones | Cimiento PBC con cal (1/2:1:4) | cemento tipo 1 | material | kg | 46 | 1100 | 50600
Fundaciones | Cimiento PBC con cal (1/2:1:4) | cal triturada | material | kg | 30 | 1225 | 36750
Fundaciones | Cimiento PBC con cal (1/2:1:4) | arena lavada | material | m3 | 0.3 | 65000 | 19500
Fundaciones | Cimiento PBC con cal (1/2:1:4) | Mano Obra | mano de Obra | m3 | 1 | 94000 | 94000
Fundaciones | Cimiento PBC sin cal (1:12)m3 353.920 | Mo excavacion | mano de Obra | m3 | 1 | 39000 | 39000
Fundaciones | Cimiento de H° de Cascotes -tierra gorda | tierra gorda | material | m3 | 0.6 | 64000 | 38400
Fundaciones | Cimiento de H° de Cascotes -tierra gorda | cemento tipo 1 | material | kg | 80 | 1100 | 88000
Fundaciones | Cimiento de H° de Cascotes -tierra gorda | cascotillo ceramico | material | m3 | 0.8 | 99500 | 79600
Fundaciones | Cimiento de H° de Cascotes -tierra gorda | Mo excavacion | mano de Obra | m3 | 1 | 39000 | 39000
Fundaciones | Cimiento de H° de Cascotes -tierra gorda | mano Obra PBC | mano de Obra | m3 | 1 | 65000 | 65000
Fundaciones | Cimento de H° de cascote -arena lavada | arena lavada | material | m3 | 0.6 | 65000 | 39000
Fundaciones | Cimento de H° de cascote -arena lavada | cemento tipo 1 | material | kg | 200 | 1100 | 220000
Fundaciones | Cimento de H° de cascote -arena lavada | cascotillo ceramico | material | m3 | 0.8 | 99500 | 79600
Fundaciones | Cimento de H° de cascote -arena lavada | Mo excavacion | mano de Obra | m3 | 1 | 39000 | 39000
Fundaciones | Cimento de H° de cascote -arena lavada | mano de Obra PBC | mano de Obra | m3 | 1 | 65000 | 65000
Fundaciones | Hormigon Ciclopeo(1:3:6) | piedra bruta blanca | material | m3 | 0.4 | 150000 | 60000
Fundaciones | Hormigon Ciclopeo(1:3:6) | cemento tipo 1 | material | kg | 225 | 1100 | 247500
Fundaciones | Hormigon Ciclopeo(1:3:6) | arena lavada | material | m3 | 0.4 | 65000 | 26000
Fundaciones | Hormigon Ciclopeo(1:3:6) | piedra triturada de IV | material | tn | 1.05 | 120000 | 126000
Fundaciones | Hormigon Ciclopeo(1:3:6) | mano de Obra | mano de Obra | m3 | 1 | 187000 | 187000
Fundaciones | Hormigon Ciclopeo(1:3:6) | Mo excavacion | mano de Obra | m3 | 1 | 39000 | 39000
Zocalo | Cemento Alisado | cemento tipo 1 | material | kg | 1 | 1100 | 1100
Zocalo | Cemento Alisado | arena lavada | material | m3 | 0.01 | 65000 | 650
Zocalo | Cemento Alisado | mano de obra | mano de obra | m3 | 1 | 8000 | 8000
Zocalo | Calcareo base gris | zocalo 10x25cm | material | ml | 1.05 | 19000 | 19950
Zocalo | Calcareo base gris | cemento tipo 1 | material | kg | 0.5 | 1100 | 550
Zocalo | Calcareo base gris | cal triturada | material | kg | 0.5 | 1225 | 612.5
Zocalo | Calcareo base gris | arena lavada | material | m3 | 0.01 | 65000 | 650
Zocalo | Calcareo base gris | mano de obra | mano de obra | ml | 1 | 13000 | 13000
Zocalo | madera 3/4X3 | zocalo de cedro | material | ml | 1.05 | 6500 | 6825
Zocalo | madera 3/4X3 | tarugo plastico n°8 | material | un | 2 | 5700 | 11400
Zocalo | madera 3/4X3 | mano de obra | mano de obra | ml | 1 | 13000 | 13000
Zocalo | Alfombra | alfombra multipiso 2 | material | m2 | 0.1 | 13000 | 1300
Zocalo | Alfombra | mano de obra | mano de obra | ml | 1 | 13000 | 13000
Zocalo | Ceramica esmaltada | Cecafi32x57 cm | material | m2 | 0.2 | 34000 | 6800
Zocalo | Ceramica esmaltada | mezcla adhesiva | material | kg | 0.3 | 1198 | 359.4
Zocalo | Ceramica esmaltada | mano de obra | mano de obra | ml | 1 | 13000 | 13000
Zocalo | Mosaico Granito (base blanca pulido 10x30cm | zocalo granitico | material | m2 | 1.05 | 30000 | 31500
Zocalo | Mosaico Granito (base blanca pulido 10x30cm | cemento tipo 1 | material | kg | 0.5 | 1100 | 550
Zocalo | Mosaico Granito (base blanca pulido 10x30cm | cal triturada | material | kg | 0.5 | 1225 | 612.5
Zocalo | Mosaico Granito (base blanca pulido 10x30cm | arena lavada | material | m3 | 0.01 | 65000 | 650
Zocalo | Mosaico Granito (base blanca pulido 10x30cm | mano de obra pulido | material | m2 | 0.1 | 26000 | 2600
Zocalo | Mosaico Granito (base blanca pulido 10x30cm | mano de obra | mano de obra | ml | 1 | 13000 | 13000
Zocalo | layota 28X10cm | zocalo de layota | material | un | 3.5 | 2530 | 8855
Zocalo | layota 28X10cm | cemento tipo 1 | material | kg | 0.5 | 1100 | 550
Zocalo | layota 28X10cm | cal triturada | material | kg | 0.5 | 1225 | 612.5
Zocalo | layota 28X10cm | arena lavada | material | m3 | 0.01 | 65000 | 650
Zocalo | layota 28X10cm | mano de obra | mano de obra | ml | 1 | 13000 | 13000
Agua Corriente | Caño pvc de 1 | caño pvc roscable | material | ml | 1 | 27850 | 27850
Agua Corriente | Caño pvc de 1 | mano de obra | material | ml | 1 | 16000 | 16000
Agua Corriente | Caño pvc de 3/4 | caño pvc roscable | material | ml | 1 | 12850 | 12850
Agua Corriente | Caño pvc de 3/4 | mano de obra | mano de obra | ml | 1 | 13000 | 13000
Agua Corriente | Caño pvc de 1/2 | caño pvc roscable | material | ml | 1 | 9850 | 9850
Agua Corriente | Caño pvc de 1/2 | mano de obra | mano de obra | ml | 1 | 8000 | 8000
Agua Corriente | Insatalacion agua fria en baño completo | caño 1/2 roscable | material | ml | 9 | 9850 | 88650
Agua Corriente | Insatalacion agua fria en baño completo | codo 90°roscable 1/2 | material | un | 6 | 1660 | 9960
Agua Corriente | Insatalacion agua fria en baño completo | llave de paso de 1/2 cromada fv | material | un | 2 | 87700 | 175400
Agua Corriente | Insatalacion agua fria en baño completo | tapon roscable macho 1/2 | material | un | 4 | 690 | 2760
Agua Corriente | Insatalacion agua fria en baño completo | tee 3/4x1/2 IPS | material | un | 4 | 3400 | 13600
Agua Corriente | Insatalacion agua fria en baño completo | adhesivo 75gr | material | un | 0.6 | 9200 | 5520
Agua Corriente | Insatalacion agua fria en baño completo | cinta teflon 18mmx25mm | material | un | 2 | 9600 | 19200
Agua Corriente | Insatalacion agua fria en baño completo | mano de obra | mano de obra | un | 1 | 412000 | 412000
Agua Corriente | instalacion agua caliente y fria en baño completo | caño de 1/2p/agua caliente | material | ml | 9 | 10350 | 93150
Agua Corriente | instalacion agua caliente y fria en baño completo | caño 1/2 roscable | material | ml | 9 | 9850 | 88650
Agua Corriente | instalacion agua caliente y fria en baño completo | codo de 1/2 roscable galvanizado | material | un | 24 | 7700 | 184800
Agua Corriente | instalacion agua caliente y fria en baño completo | curva transposicion 1/2x1/2 | material | un | 4 | 18000 | 72000
Agua Corriente | instalacion agua caliente y fria en baño completo | tee de 1/2 galvanizado | material | un | 8 | 6150 | 49200
Agua Corriente | instalacion agua caliente y fria en baño completo | union reduccion 1/2x3/8galvanizado | material | un | 2 | 10700 | 21400
Agua Corriente | instalacion agua caliente y fria en baño completo | alma doble 1/2galvanizado | material | un | 10 | 7700 | 77000
Agua Corriente | instalacion agua caliente y fria en baño completo | buje de 3/4x1/2 galvanizado | material | un | 2 | 8100 | 16200
Agua Corriente | instalacion agua caliente y fria en baño completo | llave de paso de 1/2 fv linea clasica | material | un | 2 | 87700 | 175400
Agua Corriente | instalacion agua caliente y fria en baño completo | tapon roscable macho 1/2 | material | un | 9 | 690 | 6210
Agua Corriente | instalacion agua caliente y fria en baño completo | sella rosca 90cc ips | material | un | 1 | 45900 | 45900
Agua Corriente | instalacion agua caliente y fria en baño completo | cinta teflon 18mmx25mm | material | un | 5 | 9600 | 48000
Agua Corriente | instalacion agua caliente y fria en baño completo | mano de obra | mano de obra | un | 1 | 697000 | 697000
Agua Corriente | instalacion agua fria en baño de servicio | caño 1/2 roscable | material | ml | 6 | 9850 | 59100
Agua Corriente | instalacion agua fria en baño de servicio | codo 90°roscable 1/2 | material | un | 6 | 1660 | 9960
Agua Corriente | instalacion agua fria en baño de servicio | codo reduccion 90°roscable 3/4x1/2 | material | un | 1 | 3350 | 3350
Agua Corriente | instalacion agua fria en baño de servicio | alma doble roscable | material | un | 3 | 875 | 2625
Agua Corriente | instalacion agua fria en baño de servicio | tee 90°p/desague 40mm | material | un | 3 | 4000 | 12000
Agua Corriente | instalacion agua fria en baño de servicio | union sencilla roscable 1/2 | material | un | 2 | 1700 | 3400
Agua Corriente | instalacion agua fria en baño de servicio | tubo bajada de embutir p/cisterna n°4 | material | un | 1 | 13500 | 13500
Agua Corriente | instalacion agua fria en baño de servicio | tapon roscable macho 1/2 | material | un | 4 | 690 | 2760
Agua Corriente | instalacion agua fria en baño de servicio | llave de paso 1/2 bronce sin campana | material | un | 2 | 58000 | 116000
Agua Corriente | instalacion agua fria en baño de servicio | adhesivo 75gr | material | un | 0.4 | 9200 | 3680
Agua Corriente | instalacion agua fria en baño de servicio | cinta teflon 18mmx25mm | material | un | 1 | 9600 | 9600
Agua Corriente | instalacion agua fria en baño de servicio | mano de obra | mano de obra | un | 1 | 286000 | 286000
Agua Corriente | instalacion agua fria en baño social | caño 1/2 roscable | material | ml | 4 | 9850 | 39400
Agua Corriente | instalacion agua fria en baño social | codo 90°roscable 1/2 | material | un | 6 | 1660 | 9960
Agua Corriente | instalacion agua fria en baño social | alma doble roscable | material | un | 4 | 875 | 3500
Agua Corriente | instalacion agua fria en baño social | tee 90°p/desague secundario 40mm | material | un | 2 | 4000 | 8000
Agua Corriente | instalacion agua fria en baño social | tapon roscable macho 1/2 | material | un | 2 | 690 | 1380
Agua Corriente | instalacion agua fria en baño social | llave de paso 1/2 fv linea clasica | material | un | 1 | 87700 | 87700
Agua Corriente | instalacion agua fria en baño social | adhesivo 75gr | material | un | 0.2 | 9200 | 1840
Agua Corriente | instalacion agua fria en baño social | cinta teflon 18mmx25mm | material | un | 1 | 9600 | 9600
Agua Corriente | instalacion agua fria en baño social | mano de obra | mano de obra | un | 1 | 159000 | 159000
Agua Corriente | instalacion agua fria en baño social -fv allegro | mano de obra | mano de obra | un | 1 | 361680 | 361680
Agua Corriente | Instalacion agua fria p/pileta de lavar y lavarropas | caño 1/2 roscable | material | ml | 3 | 9850 | 29550
Agua Corriente | Instalacion agua fria p/pileta de lavar y lavarropas | codo 90°roscable 1/2 | material | un | 3 | 1660 | 4980
Agua Corriente | Instalacion agua fria p/pileta de lavar y lavarropas | tee 90°p/desague secundario 40mm | material | un | 1 | 4000 | 4000
Agua Corriente | Instalacion agua fria p/pileta de lavar y lavarropas | tapon roscable macho 1/2 | material | un | 2 | 690 | 1380
Agua Corriente | Instalacion agua fria p/pileta de lavar y lavarropas | llave de paso de 3/4 bronce sin campana | material | un | 1 | 84000 | 84000
Agua Corriente | Instalacion agua fria p/pileta de lavar y lavarropas | adhesivo 75gr | material | un | 0.2 | 9200 | 1840
Agua Corriente | Instalacion agua fria p/pileta de lavar y lavarropas | cinta teflon 18mmx25mm | material | un | 1 | 9600 | 9600
Agua Corriente | Instalacion agua fria p/pileta de lavar y lavarropas | mano de obra | material | un | 1 | 191000 | 191000
Agua Corriente | instalacion agua fria para pileta de cocina | caño 1/2 roscable | material | ml | 2 | 9850 | 19700
Agua Corriente | instalacion agua fria para pileta de cocina | codo 90°roscable 1/2 | material | un | 3 | 1660 | 4980
Agua Corriente | instalacion agua fria para pileta de cocina | tapon roscable macho 1/2 | material | un | 1 | 690 | 690
Agua Corriente | instalacion agua fria para pileta de cocina | llave de paso de 1/2bronce sin campama | material | un | 1 | 58000 | 58000
Agua Corriente | instalacion agua fria para pileta de cocina | adhesivo 75gr | material | un | 0.2 | 9200 | 1840
Agua Corriente | instalacion agua fria para pileta de cocina | cinta teflon 18mmx25mm | material | un | 1 | 9600 | 9600
Agua Corriente | instalacion agua fria para pileta de cocina | mano de obra | mano de obra | un | 1 | 126000 | 126000
Agua Corriente | instalacion agua caliente y fria p/pileta de cocina | caño de 1/2p/agua caliente | material | ml | 6 | 10350 | 62100
Agua Corriente | instalacion agua caliente y fria p/pileta de cocina | caño 1/2 roscable | material | ml | 6 | 9850 | 59100
Agua Corriente | instalacion agua caliente y fria p/pileta de cocina | codo de 1/2 galva | material | un | 6 | 7700 | 46200
Agua Corriente | instalacion agua caliente y fria p/pileta de cocina | tee 1/2 galva | material | un | 2 | 6150 | 12300
Agua Corriente | instalacion agua caliente y fria p/pileta de cocina | union doble 1/2 galva | material | un | 2 | 19700 | 39400
Agua Corriente | instalacion agua caliente y fria p/pileta de cocina | alma doble 1/2galvanizado | material | un | 4 | 7700 | 30800
Agua Corriente | instalacion agua caliente y fria p/pileta de cocina | llave de paso de 1/2 fv cromo | material | un | 2 | 66500 | 133000
Agua Corriente | instalacion agua caliente y fria p/pileta de cocina | prolongador fv 1/2 x1 cromo sin campana | material | un | 1 | 38000 | 38000
Agua Corriente | instalacion agua caliente y fria p/pileta de cocina | sellador p/caño 125cc | material | un | 0.4 | 45900 | 18360
Agua Corriente | instalacion agua caliente y fria p/pileta de cocina | cinta teflon 18mmx25mm | material | un | 2 | 9600 | 19200
Agua Corriente | instalacion agua caliente y fria p/pileta de cocina | mano de obra | mano de obra | un | 1 | 254000 | 254000
Instalacion Electrica | pilar de mamposteria 0.45x1.70m no incluye cimiento y nivelacion | ladrillo comun | material | un | 170 | 700 | 119000
Instalacion Electrica | pilar de mamposteria 0.45x1.70m no incluye cimiento y nivelacion | cemento tipo 1 | material | kg | 30 | 1100 | 33000
Instalacion Electrica | pilar de mamposteria 0.45x1.70m no incluye cimiento y nivelacion | cal triturada | material | kg | 60 | 1225 | 73500
Instalacion Electrica | pilar de mamposteria 0.45x1.70m no incluye cimiento y nivelacion | arena lavada | material | m3 | 0.25 | 65000 | 16250
Instalacion Electrica | pilar de mamposteria 0.45x1.70m no incluye cimiento y nivelacion | revoque fratazado | material | m2 | 3.06 | 22000 | 67320
Instalacion Electrica | pilar de mamposteria 0.45x1.70m no incluye cimiento y nivelacion | mano de obra | mano de obra | un | 1 | 480000 | 480000
Instalacion Electrica | registro electrico 30x30x70 cm | ladrillo comun | material | un | 50 | 700 | 35000
Instalacion Electrica | registro electrico 30x30x70 cm | cemento tipo 1 | material | un | 6 | 1100 | 6600
Instalacion Electrica | registro electrico 30x30x70 cm | cal triturada | material | kg | 12 | 1225 | 14700
Instalacion Electrica | registro electrico 30x30x70 cm | arena lavada | material | m3 | 0.05 | 65000 | 3250
Instalacion Electrica | registro electrico 30x30x70 cm | tapa registro de metal | material | un | 1 | 56000 | 56000
Instalacion Electrica | registro electrico 30x30x70 cm | mano de obra | mano de obra | un | 1 | 105000 | 105000
Instalacion Electrica | registro electrico 40x40x70cm | ladrillo comun | material | un | 67 | 700 | 46900
Instalacion Electrica | registro electrico 40x40x70cm | cemento tipo 1 | material | kg | 13 | 1100 | 14300
Instalacion Electrica | registro electrico 40x40x70cm | cal triturada | material | kg | 26 | 1225 | 31850
Instalacion Electrica | registro electrico 40x40x70cm | arena lavada | material | m3 | 0.07 | 65000 | 4550
Instalacion Electrica | registro electrico 40x40x70cm | tapa registro de metal | material | un | 1 | 72800 | 72800
Instalacion Electrica | registro electrico 40x40x70cm | mano de obra | mano de obra | un | 1 | 131000 | 131000
Instalacion Electrica | puesto de medicion provisorio Monofasico con limitadora hasta 40A | nicho monofasico | material | un | 1 | 9240 | 9240
Instalacion Electrica | puesto de medicion provisorio Monofasico con limitadora hasta 40A | poste de caranday 6m | material | un | 1 | 120000 | 120000
Instalacion Electrica | puesto de medicion provisorio Monofasico con limitadora hasta 40A | curva galvanizada 1 | material | un | 4 | 24970 | 99880
Instalacion Electrica | puesto de medicion provisorio Monofasico con limitadora hasta 40A | caño acero 3/4x3m | material | un | 2 | 8500 | 17000
Instalacion Electrica | puesto de medicion provisorio Monofasico con limitadora hasta 40A | aislador roldana bt 72x72 | material | un | 4 | 2900 | 11600
Instalacion Electrica | puesto de medicion provisorio Monofasico con limitadora hasta 40A | bulon 3/8x4 | material | un | 4 | 8500 | 34000
Instalacion Electrica | puesto de medicion provisorio Monofasico con limitadora hasta 40A | pipeta de 1 | material | un | 2 | 1200 | 2400
Instalacion Electrica | puesto de medicion provisorio Monofasico con limitadora hasta 40A | jabalina de cobre 5/8x2 | material | un | 1 | 27000 | 27000
Instalacion Electrica | puesto de medicion provisorio Monofasico con limitadora hasta 40A | abrazadera p/jabalina | material | un | 1 | 3000 | 3000
Instalacion Electrica | puesto de medicion provisorio Monofasico con limitadora hasta 40A | caja precintable | material | un | 1 | 14500 | 14500
Instalacion Electrica | puesto de medicion provisorio Monofasico con limitadora hasta 40A | disyuntor tm1x10A | material | un | 1 | 16500 | 16500
Instalacion Electrica | puesto de medicion provisorio Monofasico con limitadora hasta 40A | cable de 4mm | material | ml | 40 | 5964 | 238560
Instalacion Electrica | puesto de medicion provisorio Monofasico con limitadora hasta 40A | mano de obra | mano de obra | boca | 1 | 636000 | 636000
Instalacion Electrica | trifasico con limitadora hasta 45A | nicho trifasico | material | un | 1 | 10010 | 10010
Instalacion Electrica | trifasico con limitadora hasta 45A | poste de caranday 6m | material | un | 1 | 120000 | 120000
Instalacion Electrica | trifasico con limitadora hasta 45A | curva galvanizada 1 | material | un | 4 | 24970 | 99880
Instalacion Electrica | trifasico con limitadora hasta 45A | caño acero 1x3m | material | ml | 2 | 15000 | 30000
Instalacion Electrica | trifasico con limitadora hasta 45A | aislador roldana bt 72x72 | material | un | 8 | 2900 | 23200
Instalacion Electrica | trifasico con limitadora hasta 45A | bulon 3/8x4 | material | un | 8 | 900 | 7200
Instalacion Electrica | trifasico con limitadora hasta 45A | pipeta de 1 | material | un | 2 | 1200 | 2400
Instalacion Electrica | trifasico con limitadora hasta 45A | jabalina de cobre 5/8x2 | material | un | 1 | 27000 | 27000
Instalacion Electrica | trifasico con limitadora hasta 45A | abrazadera p/jabalina | material | un | 1 | 3000 | 3000
Instalacion Electrica | trifasico con limitadora hasta 45A | caja precintable | material | un | 1 | 14500 | 14500
Instalacion Electrica | trifasico con limitadora hasta 45A | disyuntor tm3x30A | material | un | 1 | 110000 | 110000
Instalacion Electrica | trifasico con limitadora hasta 45A | cable de 4mm | material | ml | 80 | 5964 | 477120
Instalacion Electrica | trifasico con limitadora hasta 45A | mano de obra | mano de obra | boca | 1 | 742000 | 742000
Puesto de medicion definitivo con linea subterranea; o embutido en mamposteria | monofasico c/acometida 3m y limitadora hasta 40A | caño galvanizado | material | un | 1 | 500000 | 500000
Puesto de medicion definitivo con linea subterranea; o embutido en mamposteria | monofasico c/acometida 3m y limitadora hasta 40A | curva galvanizada 1 | material | un | 2 | 24970 | 49940
Puesto de medicion definitivo con linea subterranea; o embutido en mamposteria | monofasico c/acometida 3m y limitadora hasta 40A | cruceta monofasica 2 | material | un | 1 | 5500 | 5500
Puesto de medicion definitivo con linea subterranea; o embutido en mamposteria | monofasico c/acometida 3m y limitadora hasta 40A | union reduccion galv 2a1 | material | un | 1 | 9500 | 9500
Puesto de medicion definitivo con linea subterranea; o embutido en mamposteria | monofasico c/acometida 3m y limitadora hasta 40A | aislador roldana bt 72x72 | material | un | 2 | 2900 | 5800
Puesto de medicion definitivo con linea subterranea; o embutido en mamposteria | monofasico c/acometida 3m y limitadora hasta 40A | bulon 3/8x4 | material | un | 2 | 900 | 1800
Puesto de medicion definitivo con linea subterranea; o embutido en mamposteria | monofasico c/acometida 3m y limitadora hasta 40A | puerta ande | material | un | 1 | 10000 | 10000
Puesto de medicion definitivo con linea subterranea; o embutido en mamposteria | monofasico c/acometida 3m y limitadora hasta 40A | fondo de madera monofasico | material | un | 1 | 4000 | 4000
Puesto de medicion definitivo con linea subterranea; o embutido en mamposteria | monofasico c/acometida 3m y limitadora hasta 40A | jabalina de cobre 5/8x2 | material | un | 1 | 27000 | 27000
Puesto de medicion definitivo con linea subterranea; o embutido en mamposteria | monofasico c/acometida 3m y limitadora hasta 40A | abrazadera p/jabalina | material | un | 1 | 3000 | 3000
Puesto de medicion definitivo con linea subterranea; o embutido en mamposteria | monofasico c/acometida 3m y limitadora hasta 40A | caja precintable | material | un | 1 | 8850 | 8850
Puesto de medicion definitivo con linea subterranea; o embutido en mamposteria | monofasico c/acometida 3m y limitadora hasta 40A | cable de 4mm | material | ml | 25 | 5964 | 149100
Puesto de medicion definitivo con linea subterranea; o embutido en mamposteria | monofasico c/acometida 3m y limitadora hasta 40A | disyuntor tm1x10A | material | un | 1 | 16500 | 16500
Puesto de medicion definitivo con linea subterranea; o embutido en mamposteria | monofasico c/acometida 3m y limitadora hasta 40A | mano de obra | mano de obra | un | 1 | 742000 | 742000
Puesto de medicion definitivo con linea subterranea; o embutido en mamposteria | monofasico c/acometida 3m y limitadora hasta 40A llave europea | mano de obra | mano de obra | un | 1 | 1548060 | 1548060
Puesto de medicion definitivo con linea subterranea; o embutido en mamposteria | trifasico c/acometida de 3m y limitadora hasta 45A | caño galv.2 1/2x6m | material | un | 1 | 565000 | 565000
Puesto de medicion definitivo con linea subterranea; o embutido en mamposteria | trifasico c/acometida de 3m y limitadora hasta 45A | curva galvanizada 1 | material | un | 2 | 24970 | 49940
Puesto de medicion definitivo con linea subterranea; o embutido en mamposteria | trifasico c/acometida de 3m y limitadora hasta 45A | cruceta trifasica 2 1/2 | material | un | 1 | 12000 | 12000
Puesto de medicion definitivo con linea subterranea; o embutido en mamposteria | trifasico c/acometida de 3m y limitadora hasta 45A | union reduccion galv 2 1/2a1/4 | material | un | 1 | 11500 | 11500
Puesto de medicion definitivo con linea subterranea; o embutido en mamposteria | trifasico c/acometida de 3m y limitadora hasta 45A | aislador roldana bt 72x72 | material | un | 4 | 2900 | 11600
Puesto de medicion definitivo con linea subterranea; o embutido en mamposteria | trifasico c/acometida de 3m y limitadora hasta 45A | bulon 3/8x4 | material | un | 4 | 900 | 3600
Puesto de medicion definitivo con linea subterranea; o embutido en mamposteria | trifasico c/acometida de 3m y limitadora hasta 45A | puerta ande trifasica | material | un | 1 | 12000 | 12000
Puesto de medicion definitivo con linea subterranea; o embutido en mamposteria | trifasico c/acometida de 3m y limitadora hasta 45A | fondo de madera trifasico | material | un | 1 | 4000 | 4000
Puesto de medicion definitivo con linea subterranea; o embutido en mamposteria | trifasico c/acometida de 3m y limitadora hasta 45A | jabalina de cobre 5/8x2 | material | un | 1 | 27000 | 27000
Puesto de medicion definitivo con linea subterranea; o embutido en mamposteria | trifasico c/acometida de 3m y limitadora hasta 45A | abrazadera p/jabalina | material | un | 1 | 3000 | 3000
Puesto de medicion definitivo con linea subterranea; o embutido en mamposteria | trifasico c/acometida de 3m y limitadora hasta 45A | caja precintable | material | un | 1 | 14500 | 14500
Puesto de medicion definitivo con linea subterranea; o embutido en mamposteria | trifasico c/acometida de 3m y limitadora hasta 45A | cable de 6mm | material | ml | 45 | 8778 | 395010
Puesto de medicion definitivo con linea subterranea; o embutido en mamposteria | trifasico c/acometida de 3m y limitadora hasta 45A | interruptor tm3x20A | material | un | 1 | 151250 | 151250
Puesto de medicion definitivo con linea subterranea; o embutido en mamposteria | trifasico c/acometida de 3m y limitadora hasta 45A | mano de obra | mano de obra | un | 1 | 954000 | 954000
Linea Subterranea | monofasico con cable de 4 a 10mm | caño negro plastico | material | ml | 1 | 750 | 750
Linea Subterranea | monofasico con cable de 4 a 10mm | cable de 4mm | material | ml | 2 | 5964 | 11928
Linea Subterranea | monofasico con cable de 4 a 10mm | ladrillo comun | material | un | 5 | 700 | 3500
Linea Subterranea | monofasico con cable de 4 a 10mm | cemento tipo 1 | material | kg | 0.5 | 1100 | 550
Linea Subterranea | monofasico con cable de 4 a 10mm | mano de obra | mano de obra | ml | 1 | 7000 | 7000
Linea Subterranea | trifasica con cable de 4 a10mm | caño negro plastico 1 | material | ml | 1 | 1000 | 1000
Linea Subterranea | trifasica con cable de 4 a10mm | cable de 6mm | material | un | 4 | 8778 | 35112
Linea Subterranea | trifasica con cable de 4 a10mm | ladrillo comun | material | un | 5 | 700 | 3500
Linea Subterranea | trifasica con cable de 4 a10mm | cemento tipo 1 | material | kg | 0.5 | 1100 | 550
Linea Subterranea | trifasica con cable de 4 a10mm | mano de obra | mano de obra | ml | 1 | 13000 | 13000
Linea Subterranea | linea monofasica embutida en mamposteria con cable de 4a10mm | caño corrugado 5/8 | material | ml | 1 | 350 | 350
Linea Subterranea | linea monofasica embutida en mamposteria con cable de 4a10mm | cable de 4mm | material | ml | 2 | 5964 | 11928
Linea Subterranea | linea monofasica embutida en mamposteria con cable de 4a10mm | mano de obra | mano de obra | ml | 1 | 7000 | 7000
Linea Subterranea | tablero principal 6 llaves tm | caja p/tablero principal 12tm steck | material | un | 1 | 80000 | 80000
Linea Subterranea | tablero principal 6 llaves tm | disyuntor tm1x10A | material | un | 5 | 16500 | 82500
Linea Subterranea | tablero principal 6 llaves tm | disyuntor tm1x50A | material | un | 1 | 24200 | 24200
Linea Subterranea | tablero principal 6 llaves tm | MO colocacion caja embutida | mano de obra | un | 1 | 159000 | 159000
Linea Subterranea | tablero principal 6 llaves tm | MO colocacion llaves | mano de obra | un | 6 | 34000 | 204000
Linea Subterranea | tablero principal con 6 llaves tm europeas | mano de obra | mano de obra | un | 1 | 643000 | 643000
Bocas de lamparas y tomas de corriente(incluye colocacion de electroducto Y cableado hasta 5m del tablero principal ) | Una lampara con su interruptor | caja de llave plastica | material | un | 1 | 3300 | 3300
Bocas de lamparas y tomas de corriente(incluye colocacion de electroducto Y cableado hasta 5m del tablero principal ) | Una lampara con su interruptor | caja metalica conexion | material | un | 1 | 1400 | 1400
Bocas de lamparas y tomas de corriente(incluye colocacion de electroducto Y cableado hasta 5m del tablero principal ) | Una lampara con su interruptor | caño corrugado 3/4 | material | ml | 5 | 400 | 2000
Bocas de lamparas y tomas de corriente(incluye colocacion de electroducto Y cableado hasta 5m del tablero principal ) | Una lampara con su interruptor | cable de 2mm | material | ml | 11 | 3129 | 34419
Bocas de lamparas y tomas de corriente(incluye colocacion de electroducto Y cableado hasta 5m del tablero principal ) | Una lampara con su interruptor | llave unipolar +tapa | material | un | 1 | 7700 | 7700
Bocas de lamparas y tomas de corriente(incluye colocacion de electroducto Y cableado hasta 5m del tablero principal ) | Una lampara con su interruptor | cinta aisladora pvc 20mm | material | un | 0.01 | 5000 | 50
Bocas de lamparas y tomas de corriente(incluye colocacion de electroducto Y cableado hasta 5m del tablero principal ) | Una lampara con su interruptor | mano de obra | mano de obra | un | 1 | 53000 | 53000
Bocas de lamparas y tomas de corriente(incluye colocacion de electroducto Y cableado hasta 5m del tablero principal ) | Una lampara con su interruptor | un tomacorriente | material | un | 1 | 101869 | 101869
Bocas de lamparas y tomas de corriente(incluye colocacion de electroducto Y cableado hasta 5m del tablero principal ) | una lampara con 2 llaves de conbinacion | caja de llave plastica | material | un | 2 | 3300 | 6600
Bocas de lamparas y tomas de corriente(incluye colocacion de electroducto Y cableado hasta 5m del tablero principal ) | una lampara con 2 llaves de conbinacion | caja metalica conexion | material | un | 1 | 1400 | 1400
Bocas de lamparas y tomas de corriente(incluye colocacion de electroducto Y cableado hasta 5m del tablero principal ) | una lampara con 2 llaves de conbinacion | caño corrugado 5/8 | material | ml | 5 | 350 | 1750
Bocas de lamparas y tomas de corriente(incluye colocacion de electroducto Y cableado hasta 5m del tablero principal ) | una lampara con 2 llaves de conbinacion | cable de 1mm | material | ml | 20 | 1698 | 33960
Bocas de lamparas y tomas de corriente(incluye colocacion de electroducto Y cableado hasta 5m del tablero principal ) | una lampara con 2 llaves de conbinacion | llave conbinacion | material | un | 2 | 12870 | 25740
Bocas de lamparas y tomas de corriente(incluye colocacion de electroducto Y cableado hasta 5m del tablero principal ) | una lampara con 2 llaves de conbinacion | cinta aisladora pvc 20mm | material | un | 0.01 | 5000 | 50
Bocas de lamparas y tomas de corriente(incluye colocacion de electroducto Y cableado hasta 5m del tablero principal ) | una lampara con 2 llaves de conbinacion | mano de obra | mano de obra | un | 1 | 106000 | 106000
Circuitos independites (hasta 5m del tablero principal en cañerias ya instaladas para otro circuitos | circuito para calefon /AA/ducha electrica | caja p7llave tm unipolar | material | un | 1 | 8850 | 8850
Circuitos independites (hasta 5m del tablero principal en cañerias ya instaladas para otro circuitos | circuito para calefon /AA/ducha electrica | llave pra calefon 25 | material | un | 1 | 27720 | 27720
Circuitos independites (hasta 5m del tablero principal en cañerias ya instaladas para otro circuitos | circuito para calefon /AA/ducha electrica | jabalina de cobre 5/8x2 | material | un | 1 | 27000 | 27000
Circuitos independites (hasta 5m del tablero principal en cañerias ya instaladas para otro circuitos | circuito para calefon /AA/ducha electrica | abrazadera p/jabalina | material | un | 1 | 3000 | 3000
Circuitos independites (hasta 5m del tablero principal en cañerias ya instaladas para otro circuitos | circuito para calefon /AA/ducha electrica | cable de 4mm | material | ml | 13 | 5964 | 77532
Circuitos independites (hasta 5m del tablero principal en cañerias ya instaladas para otro circuitos | circuito para calefon /AA/ducha electrica | cinta aisladora pvc 20mm | material | un | 0.01 | 5000 | 50
Circuitos independites (hasta 5m del tablero principal en cañerias ya instaladas para otro circuitos | circuito para calefon /AA/ducha electrica | mano de obra | mano de obra | un | 1 | 212000 | 212000
Circuitos independites (hasta 5m del tablero principal en cañerias ya instaladas para otro circuitos | linea embutida para AA sin cableado | caja para llave tm unipolar | material | un | 1 | 8850 | 8850
Circuitos independites (hasta 5m del tablero principal en cañerias ya instaladas para otro circuitos | linea embutida para AA sin cableado | tapa ciega cuadrada | material | un | 1 | 1500 | 1500
Circuitos independites (hasta 5m del tablero principal en cañerias ya instaladas para otro circuitos | linea embutida para AA sin cableado | caño corrugado 3/4 | material | ml | 2 | 400 | 800
Circuitos independites (hasta 5m del tablero principal en cañerias ya instaladas para otro circuitos | linea embutida para AA sin cableado | mano de obra | mano de obra | un | 1 | 4734 | 4734
Circuito de comunicacion incluye colocacion de; electroducto y cableado hasta 5mm de tablero | linea de telefono con su toma | mano de obra | mano de obra | un | 1 | 153873 | 153873
Circuito de comunicacion incluye colocacion de; electroducto y cableado hasta 5mm de tablero | Linea de timbre con su pulsador | caja de llave plastica | material | un | 1 | 3300 | 3300
Circuito de comunicacion incluye colocacion de; electroducto y cableado hasta 5mm de tablero | Linea de timbre con su pulsador | caja metalica conexion | material | un | 1 | 1400 | 1400
Circuito de comunicacion incluye colocacion de; electroducto y cableado hasta 5mm de tablero | Linea de timbre con su pulsador | caño corrugado 5/8 | material | ml | 10 | 350 | 3500
Circuito de comunicacion incluye colocacion de; electroducto y cableado hasta 5mm de tablero | Linea de timbre con su pulsador | cable de 1mm | material | ml | 32 | 1698 | 54336
Circuito de comunicacion incluye colocacion de; electroducto y cableado hasta 5mm de tablero | Linea de timbre con su pulsador | llave timbre +tapa | material | un | 1 | 20570 | 20570
Circuito de comunicacion incluye colocacion de; electroducto y cableado hasta 5mm de tablero | Linea de timbre con su pulsador | cinta aisladora pvc 20mm | material | un | 0.01 | 5000 | 50
Circuito de comunicacion incluye colocacion de; electroducto y cableado hasta 5mm de tablero | Linea de timbre con su pulsador | timbre chicarra externa 220v | material | un | 1 | 19000 | 19000
Circuito de comunicacion incluye colocacion de; electroducto y cableado hasta 5mm de tablero | Linea de timbre con su pulsador | mano de obra | mano de obra | un | 1 | 106000 | 106000
Circuito de comunicacion incluye colocacion de; electroducto y cableado hasta 5mm de tablero | Toma para antena de tv o audio | caño corrugado 5/8 | material | ml | 5 | 350 | 1750
Circuito de comunicacion incluye colocacion de; electroducto y cableado hasta 5mm de tablero | Toma para antena de tv o audio | cable p/tv 2x0,35mm | material | ml | 6 | 4397 | 26382
Circuito de comunicacion incluye colocacion de; electroducto y cableado hasta 5mm de tablero | Toma para antena de tv o audio | caja de llave plastica | material | un | 1 | 3300 | 3300
Circuito de comunicacion incluye colocacion de; electroducto y cableado hasta 5mm de tablero | Toma para antena de tv o audio | toma tv cable+tapa | material | un | 1 | 27720 | 27720
Circuito de comunicacion incluye colocacion de; electroducto y cableado hasta 5mm de tablero | Toma para antena de tv o audio | mano de obra | mano de obra | un | 1 | 106000 | 106000